## Data
Header Information | measured depth (ft) | inclination (°) | azimuth (°) | true vertical depth (ft) | northing +N/-S (ft) | easting +E/-W (ft)
Operator Name | 0 | 0 | 227.67 | 0 | 0 | 0
KERR-MCGEE | 17 | 0 | 227.67 | 17 | 0 | 0
Operator Number | 117 | 0.49 | 227.67 | 117 | -0.29 | -0.32
47120 | 217 | 0.49 | 222.9 | 217 | -0.89 | -0.92
Well Name and Number | 317 | 0.4 | 225.31 | 316.99 | -1.45 | -1.46
BADDING 2N-26HZ | 417 | 0.38 | 220.7 | 416.99 | -1.94 | -1.93
API Number (if available) | 517 | 0.35 | 217.38 | 516.99 | -2.44 | -2.33
05-123-38407 | 617 | 0.58 | 223.75 | 616.98 | -3.05 | -2.86
Location: QQ SEC TWP RGE | 717 | 0.54 | 211.74 | 716.98 | -3.81 | -3.46
SEC.26-T2N-R66W | 817 | 0.5 | 190.19 | 816.98 | -4.64 | -3.79
Citing Type: Planned or Actual | 917 | 0.28 | 102.19 | 916.97 | -5.12 | -3.63
ACTUAL | 1017 | 0.26 | 150.36 | 1016.97 | -5.37 | -3.27
Deviation Indicator | 1117 | 0.09 | 79.16 | 1116.97 | -5.56 | -3.08
Horizontal | 1217 | 0.12 | 44.04 | 1216.97 | -5.47 | -2.94
North Reference | 1243 | 0.17 | 84.1 | 1242.97 | -5.44 | -2.88
True | 1370 | 0.13 | 279.17 | 1369.97 | -5.4 | -2.83
Grid Type | 1460 | 0.4 | 44.26 | 1459.97 | -5.16 | -2.71
#VALUE! | 1551 | 1.35 | 156.49 | 1550.96 | -5.91 | -2.06
| 1660 | 3.07 | 161.57 | 1659.88 | -9.86 | -0.63
| 1752 | 5.31 | 157.3 | 1751.63 | -16.13 | 1.79
| 1843 | 7.04 | 159.03 | 1842.1 | -25.22 | 5.41
| 1934 | 9.16 | 155.51 | 1932.18 | -37.02 | 10.41
| 2026 | 11.31 | 154.53 | 2022.71 | -51.83 | 17.33
| 2117 | 13.13 | 152.22 | 2111.65 | -69.03 | 25.98
| 2209 | 15.02 | 154.99 | 2200.88 | -89.08 | 35.89
| 2301 | 16.88 | 154.67 | 2289.34 | -111.96 | 46.65
| 2392 | 18.16 | 147.81 | 2376.12 | -135.91 | 59.86
| 2484 | 17.89 | 146.83 | 2463.61 | -159.87 | 75.23
| 2574 | 17.29 | 150.73 | 2549.4 | -183.11 | 89.33
| 2665 | 18.21 | 151.85 | 2636.07 | -207.44 | 102.65
| 2757 | 17.94 | 150.83 | 2723.53 | -232.49 | 116.34
| 2849 | 16.67 | 150.01 | 2811.36 | -256.29 | 129.84
| 2940 | 16.03 | 151 | 2898.68 | -278.58 | 142.46
| 3031 | 14.98 | 153.39 | 2986.37 | -300.09 | 153.82
| 3122 | 13.87 | 155.51 | 3074.5 | -320.53 | 163.61
| 3214 | 15.32 | 156.08 | 3163.53 | -341.68 | 173.11
| 3305 | 16.18 | 152.64 | 3251.12 | -363.93 | 183.81
| 3390 | 13.79 | 149.95 | 3333.22 | -383.22 | 194.33
| 3476 | 11.11 | 149.55 | 3417.19 | -399.23 | 203.66
| 3561 | 9.05 | 151.72 | 3500.87 | -412.18 | 210.98
| 3646 | 8.03 | 152.95 | 3584.93 | -423.36 | 216.84
| 3731 | 6.01 | 152.94 | 3669.29 | -432.61 | 221.57
| 3817 | 4.72 | 152.68 | 3754.91 | -439.76 | 225.24
| 3902 | 3.63 | 156.82 | 3839.68 | -445.34 | 227.91
| 3988 | 1.81 | 140.35 | 3925.59 | -448.89 | 229.84
| 4073 | 1.13 | 238.45 | 4010.57 | -450.36 | 229.99
| 4158 | 0.06 | 160.45 | 4095.56 | -450.85 | 229.29
| 4243 | 0.09 | 290.71 | 4180.56 | -450.86 | 229.24
| 4414 | 0.56 | 233.56 | 4351.56 | -451.31 | 228.44
| 4584 | 0.8 | 283.52 | 4521.55 | -451.53 | 226.62
| 4669 | 0.75 | 288.31 | 4606.54 | -451.21 | 225.51
| 4840 | 1.28 | 293.04 | 4777.51 | -450.12 | 222.69
| 4925 | 1.84 | 344.81 | 4862.48 | -448.43 | 221.46
| 5010 | 1.34 | 27.28 | 4947.45 | -446.23 | 221.56
| 5095 | 1.3 | 26.08 | 5032.43 | -444.48 | 222.44
| 5180 | 0.19 | 212.61 | 5117.43 | -443.73 | 222.79
| 5266 | 0.46 | 196.48 | 5203.42 | -444.18 | 222.61
| 5436 | 1.23 | 165.66 | 5373.4 | -446.6 | 222.87
| 5521 | 1.11 | 163.94 | 5458.39 | -448.28 | 223.33
| 5692 | 0.99 | 209.25 | 5629.36 | -451.16 | 223.06
| 5777 | 1.24 | 230.14 | 5714.35 | -452.39 | 222
| 5862 | 0.34 | 157.87 | 5799.34 | -453.21 | 221.39
| 6033 | 0.56 | 224.83 | 5970.33 | -454.28 | 220.99
| 6118 | 0.77 | 227.01 | 6055.33 | -454.96 | 220.28
| 6203 | 0.33 | 145.5 | 6140.32 | -455.55 | 220
| 6374 | 1.32 | 127.04 | 6311.3 | -457.14 | 221.85
| 6629 | 0.64 | 192.16 | 6566.27 | -460.3 | 223.89
| 6832 | 0.9 | 216.24 | 6769.25 | -462.7 | 222.71
| 6885 | 0.52 | 313.23 | 6822.25 | -462.87 | 222.29
| 6928 | 3.37 | 352.14 | 6865.22 | -461.48 | 221.98
| 6970 | 6.81 | 352.9 | 6907.05 | -457.79 | 221.5
| 7013 | 10.71 | 353.65 | 6949.54 | -451.29 | 220.74
| 7056 | 14.29 | 355.77 | 6991.52 | -442.02 | 219.91
| 7098 | 18.23 | 358.34 | 7031.83 | -430.28 | 219.34
| 7141 | 22.04 | 357.75 | 7072.19 | -415.49 | 218.82
| 7184 | 26.15 | 357.35 | 7111.44 | -397.95 | 218.07
| 7226 | 30.14 | 357 | 7148.46 | -378.17 | 217.09
| 7269 | 34.58 | 357.57 | 7184.78 | -355.19 | 216.01
| 7312 | 39.05 | 358.73 | 7219.19 | -329.44 | 215.19
| 7354 | 44.36 | 358.81 | 7250.54 | -301.51 | 214.59
| 7397 | 49.27 | 357.73 | 7279.96 | -270.19 | 213.63
| 7439 | 54.79 | 357.34 | 7305.79 | -237.12 | 212.2
| 7482 | 60.33 | 357.41 | 7328.84 | -200.88 | 210.54
| 7524 | 65.89 | 358.15 | 7347.83 | -163.47 | 209.1
| 7567 | 70.11 | 359.43 | 7363.94 | -123.62 | 208.26
| 7610 | 73.69 | 0.31 | 7377.3 | -82.75 | 208.17
| 7652 | 76.79 | 0.92 | 7387.99 | -42.14 | 208.61
| 7695 | 79.23 | 0.93 | 7396.93 | -0.09 | 209.29
| 7738 | 82.22 | 0.92 | 7403.86 | 42.34 | 209.97
| 7787 | 86.23 | 1.31 | 7408.79 | 91.07 | 210.92
| 7824 | 86.962 | 1.29 | 7410.98 | 127.99 | 211.76
| 7881 | 88.09 | 1.26 | 7413.44 | 184.93 | 213.03
| 7966 | 88.71 | 1.81 | 7415.82 | 269.86 | 215.31
| 8052 | 89.16 | 2.08 | 7417.41 | 355.8 | 218.22
| 8137 | 90.15 | 1.91 | 7417.93 | 440.74 | 221.18
| 8222 | 90.21 | 1.83 | 7417.66 | 525.7 | 223.96
| 8307 | 91.29 | 1.06 | 7416.55 | 610.66 | 226.1
| 8392 | 91.78 | 0.88 | 7414.27 | 695.62 | 227.54
| 8478 | 91.26 | 359.31 | 7411.99 | 781.58 | 227.68
| 8563 | 90.92 | 359.61 | 7410.37 | 866.57 | 226.88
| 8648 | 90.21 | 359.49 | 7409.53 | 951.56 | 226.21
| 8734 | 89.38 | 358.84 | 7409.84 | 1037.55 | 224.96
| 8819 | 89.6 | 359.14 | 7410.6 | 1122.53 | 223.46
| 8904 | 90.43 | 359.17 | 7410.58 | 1207.52 | 222.21
| 8989 | 88.98 | 358.51 | 7411.01 | 1292.5 | 220.49
| 9160 | 89.87 | 358.36 | 7412.73 | 1463.42 | 215.82
| 9245 | 92.31 | 358.43 | 7411.11 | 1548.37 | 213.44
| 9330 | 90.89 | 358.9 | 7408.74 | 1633.31 | 211.46
| 9415 | 89.84 | 358.32 | 7408.2 | 1718.28 | 209.39
| 9500 | 91.38 | 358.78 | 7407.29 | 1803.25 | 207.24
| 9586 | 90.09 | 358.73 | 7406.19 | 1889.22 | 205.38
| 9671 | 89.72 | 358.64 | 7406.33 | 1974.2 | 203.43
| 9756 | 89.75 | 357.42 | 7406.72 | 2059.14 | 200.5
| 9841 | 90.06 | 358.17 | 7406.86 | 2144.08 | 197.23
| 9927 | 90.71 | 359.49 | 7406.29 | 2230.06 | 195.48
| 10012 | 89.87 | 359.68 | 7405.86 | 2315.05 | 194.86
| 10097 | 90.61 | 0.47 | 7405.5 | 2400.05 | 194.97
| 10182 | 89.62 | 359.88 | 7405.33 | 2485.05 | 195.23
| 10267 | 90.36 | 0.49 | 7405.34 | 2570.05 | 195.51
| 10352 | 88.92 | 0.26 | 7405.88 | 2655.04 | 196.06
| 10438 | 90.12 | 1.03 | 7406.6 | 2741.03 | 197.03
| 10523 | 88.86 | 0.67 | 7407.36 | 2826.02 | 198.29
| 10608 | 90.49 | 1.64 | 7407.84 | 2910.99 | 200.01
| 10693 | 89.69 | 0.56 | 7407.7 | 2995.98 | 201.64
| 10778 | 90.24 | 1.16 | 7407.76 | 3080.97 | 202.91
| 10864 | 90.7 | 1.6 | 7407.05 | 3166.94 | 204.98
| 10949 | 88.55 | 0.11 | 7407.61 | 3251.92 | 206.25
| 11034 | 90.67 | 0.5 | 7408.19 | 3336.91 | 206.7
| 11119 | 89.47 | 359.81 | 7408.08 | 3421.91 | 206.93
| 11205 | 89.5 | 0.91 | 7408.86 | 3507.9 | 207.47
| 11290 | 88.06 | 0.08 | 7410.66 | 3592.88 | 208.21
| 11375 | 88.76 | 0.8 | 7413.02 | 3677.84 | 208.86
| 11460 | 89.59 | 0.61 | 7414.25 | 3762.82 | 209.91
| 11545 | 90.21 | 0.69 | 7414.4 | 3847.82 | 210.87
| 11630 | 89.44 | 0.12 | 7414.66 | 3932.81 | 211.47
| 11716 | 90.67 | 1.06 | 7414.57 | 4018.81 | 212.36
| 11801 | 90.27 | 1.08 | 7413.88 | 4103.79 | 213.95
| 11886 | 89.93 | 359.55 | 7413.73 | 4188.79 | 214.41
| 11972 | 90.03 | 358.85 | 7413.76 | 4274.78 | 213.21
| 12057 | 90.06 | 357.83 | 7413.69 | 4359.74 | 210.75
| 12142 | 90.3 | 358 | 7413.42 | 4444.68 | 207.66
| 12226 | 90.64 | 358.14 | 7412.73 | 4528.63 | 204.83
| 12311 | 90.61 | 357.59 | 7411.81 | 4613.57 | 201.66
| 12397 | 90.61 | 356.53 | 7410.89 | 4699.45 | 197.25
| 12482 | 89.93 | 356.53 | 7410.49 | 4784.29 | 192.11
| 12565 | 90.67 | 357.7 | 7410.06 | 4867.18 | 187.93
| 12733 | 90 | 355.87 | 7409.07 | 5034.91 | 178.51
| 12789 | 90 | 355.87 | 7409.07 | 5090.76 | 174.47

## Lookup (hidden)
North Reference | RetunValue | Grid Type | ReturnValue | Deviation Indicator | ReturnValue
| 2 |  | 0 |  | 4
True |  | SPCS-Colorado Central-NAD27 |  | Directional
Grid |  | SPCS-Colorado Central-NAD83 |  | High Angle
|  | SPCS-Colorado North-NAD27 |  | Horizontal
SPCS-Colorado North-NAD83
SPCS-Colorado South-NAD27
SPCS-Colorado South-NAD83
UTM-Zone 12 NAD27
UTM-Zone 12 NAD83
UTM-Zone 13 NAD27
UTM-Zone 13 NAD83