## Data
Header Information | measured depth (ft) | inclination (°) | azimuth (°) | true vertical depth (ft) | northing +N/-S (ft) | easting +E/-W (ft)
Operator Name | 0 | 0 | 0 | 0 | 0 | 0
Kerr-Mcgee | 100 | 0 | 0 | 100 | 0 | 0
Operator Number | 200 | 0 | 0 | 200 | 0 | 0
47120 | 300 | 0 | 0 | 300 | 0 | 0
Well Name and Number | 400 | 0 | 0 | 400 | 0 | 0
JZM 3N-3HZ | 500 | 0 | 0 | 500 | 0 | 0
API Number (if available) | 600 | 0 | 0 | 600 | 0 | 0
| 700 | 0 | 0 | 700 | 0 | 0
Location: QQ SEC TWP RGE | 800 | 0 | 0 | 800 | 0 | 0
SESW Sec 10-T1N-R67W | 900 | 0 | 0 | 900 | 0 | 0
Citing Type: Planned or Actual | 1000 | 0 | 0 | 1000 | 0 | 0
Planned | 1100 | 0 | 0 | 1100 | 0 | 0
Deviation Indicator | 1200 | 0 | 0 | 1200 | 0 | 0
Horizontal | 1300 | 0 | 0 | 1300 | 0 | 0
North Reference | 1400 | 0 | 0 | 1400 | 0 | 0
True | 1500 | 0 | 0 | 1500 | 0 | 0
Grid Type | 1600 | 2 | 90 | 1599.98 | 0 | 1.75
#VALUE! | 1700 | 4 | 90 | 1699.84 | 0 | 6.98
| 1800 | 6 | 90 | 1799.45 | 0 | 15.69
| 1900 | 8 | 90 | 1898.7 | 0 | 27.88
| 2000 | 10 | 90 | 1997.47 | 0 | 43.52
| 2100 | 10 | 90 | 2095.95 | 0 | 60.89
| 2200 | 10 | 90 | 2194.43 | 0 | 78.25
| 2300 | 10 | 90 | 2292.91 | 0 | 95.62
| 2400 | 10 | 90 | 2391.39 | 0 | 112.98
| 2500 | 10 | 90 | 2489.87 | 0 | 130.35
| 2600 | 10 | 90 | 2588.35 | 0 | 147.71
| 2700 | 10 | 90 | 2686.83 | 0 | 165.08
| 2800 | 10 | 90 | 2785.31 | 0 | 182.44
| 2900 | 10 | 90 | 2883.79 | 0 | 199.81
| 3000 | 10 | 90 | 2982.27 | 0 | 217.17
| 3100 | 10 | 90 | 3080.75 | 0 | 234.54
| 3200 | 10 | 90 | 3179.23 | 0 | 251.9
| 3300 | 10 | 90 | 3277.72 | 0 | 269.27
| 3400 | 10 | 90 | 3376.2 | 0 | 286.63
| 3500 | 10 | 90 | 3474.68 | 0 | 303.99
| 3600 | 10 | 90 | 3573.16 | 0 | 321.36
| 3700 | 10 | 90 | 3671.64 | 0 | 338.72
| 3800 | 10 | 90 | 3770.12 | 0 | 356.09
| 3856 | 10 | 90 | 3825.27 | 0 | 365.81
| 3900 | 9.12 | 90 | 3868.66 | 0 | 373.12
| 4000 | 7.12 | 90 | 3967.65 | 0 | 387.25
| 4100 | 5.12 | 90 | 4067.07 | 0 | 397.91
| 4200 | 3.12 | 90 | 4166.81 | 0 | 405.09
| 4300 | 1.12 | 90 | 4266.74 | 0 | 408.79
| 4356 | 0 | 0 | 4322.73 | 0 | 409.34
| 4400 | 0 | 0 | 4366.73 | 0 | 409.34
| 4500 | 0 | 0 | 4466.73 | 0 | 409.34
| 4600 | 0 | 0 | 4566.73 | 0 | 409.34
| 4700 | 0 | 0 | 4666.73 | 0 | 409.34
| 4800 | 0 | 0 | 4766.73 | 0 | 409.34
| 4900 | 0 | 0 | 4866.73 | 0 | 409.34
| 5000 | 0 | 0 | 4966.73 | 0 | 409.34
| 5100 | 0 | 0 | 5066.73 | 0 | 409.34
| 5200 | 0 | 0 | 5166.73 | 0 | 409.34
| 5300 | 0 | 0 | 5266.73 | 0 | 409.34
| 5400 | 0 | 0 | 5366.73 | 0 | 409.34
| 5500 | 0 | 0 | 5466.73 | 0 | 409.34
| 5600 | 0 | 0 | 5566.73 | 0 | 409.34
| 5700 | 0 | 0 | 5666.73 | 0 | 409.34
| 5800 | 0 | 0 | 5766.73 | 0 | 409.34
| 5900 | 0 | 0 | 5866.73 | 0 | 409.34
| 6000 | 0 | 0 | 5966.73 | 0 | 409.34
| 6100 | 0 | 0 | 6066.73 | 0 | 409.34
| 6200 | 0 | 0 | 6166.73 | 0 | 409.34
| 6300 | 0 | 0 | 6266.73 | 0 | 409.34
| 6400 | 0 | 0 | 6366.73 | 0 | 409.34
| 6500 | 0 | 0 | 6466.73 | 0 | 409.34
| 6600 | 0 | 0 | 6566.73 | 0 | 409.34
| 6700 | 0 | 0 | 6666.73 | 0 | 409.34
| 6800 | 0 | 0 | 6766.73 | 0 | 409.34
| 6900 | 0 | 0 | 6866.73 | 0 | 409.34
| 6935.11 | 0 | 0 | 6901.84 | 0 | 409.34
| 6950 | 1.489 | 0 | 6916.73 | 0.19 | 409.34
| 7000 | 6.489 | 0 | 6966.6 | 3.67 | 409.34
| 7050 | 11.489 | 0 | 7015.97 | 11.48 | 409.34
| 7100 | 16.489 | 0 | 7064.47 | 23.56 | 409.34
| 7150 | 21.489 | 0 | 7111.73 | 39.83 | 409.34
| 7200 | 26.489 | 0 | 7157.4 | 60.15 | 409.34
| 7250 | 31.489 | 0 | 7201.12 | 84.37 | 409.34
| 7300 | 36.489 | 0 | 7242.56 | 112.32 | 409.34
| 7350 | 41.489 | 0 | 7281.41 | 143.76 | 409.34
| 7392.25 | 45.7135 | 0 | 7312 | 172.89 | 409.34
| 7400 | 46.1788 | 0 | 7317.39 | 178.47 | 409.34
| 7450 | 49.1788 | 0 | 7351.05 | 215.43 | 409.34
| 7495.56 | 51.9122 | 0 | 7380 | 250.6 | 409.34
| 7500 | 52.3565 | 0 | 7382.73 | 254.11 | 409.34
| 7550 | 57.3565 | 0 | 7411.5 | 294.98 | 409.34
| 7600 | 62.3565 | 0 | 7436.6 | 338.21 | 409.34
| 7650 | 67.3565 | 0 | 7457.84 | 383.46 | 409.34
| 7700 | 72.3565 | 0.0001 | 7475.05 | 430.38 | 409.34
| 7750 | 77.3565 | 0.0001 | 7488.11 | 478.63 | 409.34
| 7800 | 82.3565 | 0.0001 | 7496.91 | 527.83 | 409.34
| 7850 | 87.3565 | 0.0001 | 7501.39 | 577.62 | 409.34
| 7875.61 | 89.9173 | 0.0001 | 7502 | 603.21 | 409.34
| 7900 | 89.9173 | 0.0001 | 7502.04 | 627.61 | 409.34
| 8000 | 89.9173 | 0.0001 | 7502.18 | 727.61 | 409.34
| 8100 | 89.9173 | 0.0001 | 7502.33 | 827.61 | 409.34
| 8200 | 89.9173 | 0.0001 | 7502.47 | 927.61 | 409.34
| 8300 | 89.9173 | 0.0001 | 7502.61 | 1027.61 | 409.34
| 8400 | 89.9173 | 0.0001 | 7502.76 | 1127.61 | 409.34
| 8500 | 89.9173 | 0.0001 | 7502.9 | 1227.61 | 409.34
| 8600 | 89.9173 | 0.0001 | 7503.05 | 1327.61 | 409.34
| 8700 | 89.9173 | 0.0001 | 7503.19 | 1427.61 | 409.34
| 8800 | 89.9173 | 0.0001 | 7503.34 | 1527.61 | 409.34
| 8900 | 89.9173 | 0.0001 | 7503.48 | 1627.61 | 409.34
| 9000 | 89.9173 | 0.0001 | 7503.62 | 1727.61 | 409.34
| 9100 | 89.9173 | 0.0001 | 7503.77 | 1827.61 | 409.34
| 9200 | 89.9173 | 0.0001 | 7503.91 | 1927.61 | 409.34
| 9300 | 89.9173 | 0.0001 | 7504.06 | 2027.61 | 409.34
| 9400 | 89.9173 | 0.0001 | 7504.2 | 2127.61 | 409.34
| 9500 | 89.9173 | 0.0001 | 7504.35 | 2227.61 | 409.34
| 9600 | 89.9173 | 0.0001 | 7504.49 | 2327.61 | 409.34
| 9700 | 89.9173 | 0.0001 | 7504.64 | 2427.61 | 409.34
| 9800 | 89.9173 | 0.0001 | 7504.78 | 2527.61 | 409.34
| 9900 | 89.9173 | 0.0001 | 7504.92 | 2627.61 | 409.34
| 10000 | 89.9173 | 0.0001 | 7505.07 | 2727.61 | 409.34
| 10100 | 89.9173 | 0.0001 | 7505.21 | 2827.61 | 409.34
| 10200 | 89.9173 | 0.0001 | 7505.36 | 2927.6 | 409.34
| 10300 | 89.9173 | 0.0001 | 7505.5 | 3027.6 | 409.34
| 10400 | 89.9173 | 0.0001 | 7505.65 | 3127.6 | 409.34
| 10500 | 89.9173 | 0.0001 | 7505.79 | 3227.6 | 409.34
| 10600 | 89.9173 | 0.0001 | 7505.94 | 3327.6 | 409.34
| 10700 | 89.9173 | 0.0001 | 7506.08 | 3427.6 | 409.34
| 10800 | 89.9173 | 0.0001 | 7506.22 | 3527.6 | 409.34
| 10900 | 89.9173 | 0.0001 | 7506.37 | 3627.6 | 409.34
| 11000 | 89.9173 | 0.0001 | 7506.51 | 3727.6 | 409.34
| 11100 | 89.9173 | 0.0001 | 7506.66 | 3827.6 | 409.34
| 11200 | 89.9173 | 0.0001 | 7506.8 | 3927.6 | 409.34
| 11300 | 89.9173 | 0.0001 | 7506.95 | 4027.6 | 409.34
| 11400 | 89.9173 | 0.0001 | 7507.09 | 4127.6 | 409.34
| 11500 | 89.9173 | 0.0001 | 7507.24 | 4227.6 | 409.34
| 11600 | 89.9173 | 0.0001 | 7507.38 | 4327.6 | 409.34
| 11700 | 89.9173 | 0.0001 | 7507.52 | 4427.6 | 409.34
| 11800 | 89.9173 | 0.0001 | 7507.67 | 4527.6 | 409.34
| 11900 | 89.9173 | 0.0001 | 7507.81 | 4627.6 | 409.34
| 12000 | 89.9173 | 0.0001 | 7507.96 | 4727.6 | 409.34
| 12100 | 89.9173 | 0.0001 | 7508.1 | 4827.6 | 409.34
| 12200 | 89.9173 | 0.0001 | 7508.25 | 4927.6 | 409.34
| 12300 | 89.9173 | 0.0001 | 7508.39 | 5027.6 | 409.34
| 12400 | 89.9173 | 0.0001 | 7508.54 | 5127.6 | 409.34
| 12500 | 89.9173 | 0.0001 | 7508.68 | 5227.6 | 409.34
| 12600 | 89.9173 | 0.0001 | 7508.82 | 5327.6 | 409.35
| 12700 | 89.9173 | 0.0001 | 7508.97 | 5427.6 | 409.35
| 12800 | 89.9173 | 0.0001 | 7509.11 | 5527.6 | 409.35
| 12900 | 89.9173 | 0.0001 | 7509.26 | 5627.6 | 409.35
| 13000 | 89.9173 | 0.0001 | 7509.4 | 5727.6 | 409.35
| 13100 | 89.9173 | 0.0001 | 7509.55 | 5827.6 | 409.35
| 13200 | 89.9173 | 0.0001 | 7509.69 | 5927.6 | 409.35
| 13300 | 89.9173 | 0.0001 | 7509.83 | 6027.6 | 409.35
| 13400 | 89.9173 | 0.0001 | 7509.98 | 6127.6 | 409.35
| 13500 | 89.9173 | 0.0001 | 7510.12 | 6227.6 | 409.35
| 13600 | 89.9173 | 0.0001 | 7510.27 | 6327.6 | 409.35
| 13700 | 89.9173 | 0.0001 | 7510.41 | 6427.6 | 409.35
| 13800 | 89.9173 | 0.0001 | 7510.56 | 6527.6 | 409.35
| 13900 | 89.9173 | 0.0001 | 7510.7 | 6627.6 | 409.35
| 14000 | 89.9173 | 0.0001 | 7510.85 | 6727.6 | 409.35
| 14100 | 89.9173 | 0.0001 | 7510.99 | 6827.6 | 409.35
| 14200 | 89.9173 | 0.0001 | 7511.13 | 6927.6 | 409.35
| 14300 | 89.9173 | 0.0001 | 7511.28 | 7027.6 | 409.35
| 14400 | 89.9173 | 0.0001 | 7511.42 | 7127.6 | 409.35
| 14500 | 89.9173 | 0.0001 | 7511.57 | 7227.6 | 409.35
| 14600 | 89.9173 | 0.0001 | 7511.71 | 7327.6 | 409.35
| 14700 | 89.9173 | 0.0001 | 7511.86 | 7427.6 | 409.35
| 14800 | 89.9173 | 0.0001 | 7512 | 7527.6 | 409.35
| 14900 | 89.9173 | 0.0001 | 7512.15 | 7627.6 | 409.35
| 15000 | 89.9173 | 0.0001 | 7512.29 | 7727.6 | 409.35
| 15100 | 89.9173 | 0.0001 | 7512.43 | 7827.6 | 409.35
| 15200 | 89.9173 | 0.0001 | 7512.58 | 7927.6 | 409.35
| 15300 | 89.9173 | 0.0001 | 7512.72 | 8027.6 | 409.35
| 15400 | 89.9173 | 0.0001 | 7512.87 | 8127.6 | 409.35
| 15500 | 89.9173 | 0.0001 | 7513.01 | 8227.6 | 409.35
| 15600 | 89.9173 | 0.0001 | 7513.16 | 8327.6 | 409.35
| 15700 | 89.9173 | 0.0001 | 7513.3 | 8427.6 | 409.35
| 15800 | 89.9173 | 0.0001 | 7513.45 | 8527.6 | 409.35
| 15900 | 89.9173 | 0.0001 | 7513.59 | 8627.6 | 409.35
| 16000 | 89.9173 | 0.0001 | 7513.73 | 8727.6 | 409.35
| 16100 | 89.9173 | 0.0001 | 7513.88 | 8827.6 | 409.35
| 16200 | 89.9173 | 0.0001 | 7514.02 | 8927.6 | 409.35
| 16300 | 89.9173 | 0.0001 | 7514.17 | 9027.6 | 409.35
| 16400 | 89.9173 | 0.0001 | 7514.31 | 9127.6 | 409.35
| 16500 | 89.9173 | 0.0001 | 7514.46 | 9227.6 | 409.35
| 16600 | 89.9173 | 0.0001 | 7514.6 | 9327.6 | 409.35
| 16700 | 89.9173 | 0.0001 | 7514.74 | 9427.6 | 409.35
| 16800 | 89.9173 | 0.0001 | 7514.89 | 9527.6 | 409.35
| 16900 | 89.9173 | 0.0001 | 7515.03 | 9627.6 | 409.35
| 17000 | 89.9173 | 0.0001 | 7515.18 | 9727.6 | 409.35
| 17100 | 89.9173 | 0.0001 | 7515.32 | 9827.6 | 409.35
| 17200 | 89.9173 | 0.0001 | 7515.47 | 9927.6 | 409.35
| 17300 | 89.9173 | 0.0001 | 7515.61 | 10027.6 | 409.35
| 17400 | 89.9173 | 0.0001 | 7515.76 | 10127.6 | 409.35
| 17500 | 89.9173 | 0.0001 | 7515.9 | 10227.6 | 409.35
| 17569.1 | 89.9173 | 0.0001 | 7516 | 10296.69 | 409.35

## Lookup (hidden)
North Reference | RetunValue | Grid Type | ReturnValue | Deviation Indicator | ReturnValue
| 2 |  | 0 |  | 4
True |  | SPCS-Colorado Central-NAD27 |  | Directional
Grid |  | SPCS-Colorado Central-NAD83 |  | High Angle
|  | SPCS-Colorado North-NAD27 |  | Horizontal
SPCS-Colorado North-NAD83
SPCS-Colorado South-NAD27
SPCS-Colorado South-NAD83
UTM-Zone 12 NAD27
UTM-Zone 12 NAD83
UTM-Zone 13 NAD27
UTM-Zone 13 NAD83