## Data
Header Information | measured depth (ft) | inclination (°) | azimuth (°) | true vertical depth (ft) | northing +N/-S (ft) | easting +E/-W (ft)
Operator Name | 0 | 0 | 0 | 0 | 0 | 0
Kerr-Mcgee | 100 | 0 | 0 | 100 | 0 | 0
Operator Number | 200 | 0 | 0 | 200 | 0 | 0
47120 | 300 | 0 | 0 | 300 | 0 | 0
Well Name and Number | 400 | 0 | 0 | 400 | 0 | 0
JZM 29N-3HZ | 500 | 0 | 0 | 500 | 0 | 0
API Number (if available) | 600 | 0 | 0 | 600 | 0 | 0
| 700 | 0 | 0 | 700 | 0 | 0
Location: QQ SEC TWP RGE | 800 | 0 | 0 | 800 | 0 | 0
SESW Sec 10-T1N-R67W | 900 | 0 | 0 | 900 | 0 | 0
Citing Type: Planned or Actual | 1000 | 0 | 0 | 1000 | 0 | 0
Planned | 1100 | 0 | 0 | 1100 | 0 | 0
Deviation Indicator | 1200 | 0 | 0 | 1200 | 0 | 0
Horizontal | 1300 | 0 | 0 | 1300 | 0 | 0
North Reference | 1400 | 0 | 0 | 1400 | 0 | 0
True | 1500 | 0 | 0 | 1500 | 0 | 0
Grid Type | 1600 | 2 | 270 | 1599.98 | 0 | -1.75
#VALUE! | 1700 | 4 | 270 | 1699.84 | 0 | -6.98
| 1800 | 6 | 270 | 1799.45 | 0 | -15.69
| 1900 | 8 | 270 | 1898.7 | 0 | -27.88
| 2000 | 10 | 270 | 1997.47 | 0 | -43.52
| 2100 | 10 | 270 | 2095.95 | 0 | -60.89
| 2200 | 10 | 270 | 2194.43 | 0 | -78.25
| 2300 | 10 | 270 | 2292.91 | 0 | -95.62
| 2400 | 10 | 270 | 2391.39 | 0 | -112.98
| 2500 | 10 | 270 | 2489.87 | 0 | -130.35
| 2600 | 10 | 270 | 2588.35 | 0 | -147.71
| 2700 | 10 | 270 | 2686.83 | 0 | -165.08
| 2800 | 10 | 270 | 2785.31 | 0 | -182.44
| 2900 | 10 | 270 | 2883.79 | 0 | -199.81
| 3000 | 10 | 270 | 2982.27 | 0 | -217.17
| 3100 | 10 | 270 | 3080.75 | 0 | -234.54
| 3200 | 10 | 270 | 3179.23 | 0 | -251.9
| 3300 | 10 | 270 | 3277.72 | 0 | -269.27
| 3400 | 10 | 270 | 3376.2 | 0 | -286.63
| 3500 | 10 | 270 | 3474.68 | 0 | -303.99
| 3600 | 10 | 270 | 3573.16 | 0 | -321.36
| 3700 | 10 | 270 | 3671.64 | 0 | -338.72
| 3800 | 10 | 270 | 3770.12 | 0 | -356.09
| 3870 | 10 | 270 | 3839.06 | 0 | -368.24
| 3900 | 9.4 | 270 | 3868.63 | 0 | -373.3
| 4000 | 7.4 | 270 | 3967.55 | 0 | -387.91
| 4100 | 5.4 | 270 | 4066.92 | 0 | -399.05
| 4200 | 3.4 | 270 | 4166.62 | 0 | -406.72
| 4300 | 1.4 | 270 | 4266.53 | 0 | -410.91
| 4370 | 0 | 0 | 4336.52 | 0 | -411.77
| 4400 | 0 | 0 | 4366.52 | 0 | -411.77
| 4500 | 0 | 0 | 4466.52 | 0 | -411.77
| 4600 | 0 | 0 | 4566.52 | 0 | -411.77
| 4700 | 0 | 0 | 4666.52 | 0 | -411.77
| 4800 | 0 | 0 | 4766.52 | 0 | -411.77
| 4900 | 0 | 0 | 4866.52 | 0 | -411.77
| 5000 | 0 | 0 | 4966.52 | 0 | -411.77
| 5100 | 0 | 0 | 5066.52 | 0 | -411.77
| 5200 | 0 | 0 | 5166.52 | 0 | -411.77
| 5300 | 0 | 0 | 5266.52 | 0 | -411.77
| 5400 | 0 | 0 | 5366.52 | 0 | -411.77
| 5500 | 0 | 0 | 5466.52 | 0 | -411.77
| 5600 | 0 | 0 | 5566.52 | 0 | -411.77
| 5700 | 0 | 0 | 5666.52 | 0 | -411.77
| 5800 | 0 | 0 | 5766.52 | 0 | -411.77
| 5900 | 0 | 0 | 5866.52 | 0 | -411.77
| 6000 | 0 | 0 | 5966.52 | 0 | -411.77
| 6100 | 0 | 0 | 6066.52 | 0 | -411.77
| 6200 | 0 | 0 | 6166.52 | 0 | -411.77
| 6300 | 0 | 0 | 6266.52 | 0 | -411.77
| 6400 | 0 | 0 | 6366.52 | 0 | -411.77
| 6500 | 0 | 0 | 6466.52 | 0 | -411.77
| 6600 | 0 | 0 | 6566.52 | 0 | -411.77
| 6700 | 0 | 0 | 6666.52 | 0 | -411.77
| 6800 | 0 | 0 | 6766.52 | 0 | -411.77
| 6900 | 0 | 0 | 6866.52 | 0 | -411.77
| 6933.32 | 0 | 0 | 6899.84 | 0 | -411.77
| 6950 | 1.668 | 0 | 6916.52 | 0.24 | -411.77
| 7000 | 6.668 | 0 | 6966.37 | 3.88 | -411.77
| 7050 | 11.668 | 0 | 7015.72 | 11.84 | -411.77
| 7100 | 16.668 | 0 | 7064.18 | 24.07 | -411.77
| 7150 | 21.668 | 0 | 7111.39 | 40.49 | -411.77
| 7200 | 26.668 | 0 | 7157 | 60.95 | -411.77
| 7250 | 31.668 | 0 | 7200.64 | 85.31 | -411.77
| 7300 | 36.668 | 0 | 7242 | 113.38 | -411.77
| 7350 | 41.668 | 0 | 7280.75 | 144.95 | -411.77
| 7390.46 | 45.7139 | 0 | 7310 | 172.89 | -411.77
| 7400 | 46.2864 | 0 | 7316.63 | 179.76 | -411.77
| 7450 | 49.2864 | 0 | 7350.22 | 216.79 | -411.77
| 7493.77 | 51.9127 | 0 | 7378 | 250.61 | -411.77
| 7500 | 52.5355 | 0.0001 | 7381.82 | 255.53 | -411.77
| 7550 | 57.5355 | 0.0008 | 7410.46 | 296.49 | -411.77
| 7600 | 62.5355 | 0.0014 | 7435.42 | 339.79 | -411.77
| 7650 | 67.5355 | 0.002 | 7456.52 | 385.11 | -411.76
| 7700 | 72.5355 | 0.0026 | 7473.59 | 432.09 | -411.76
| 7750 | 77.5355 | 0.0031 | 7486.49 | 480.38 | -411.76
| 7800 | 82.5355 | 0.0035 | 7495.14 | 529.61 | -411.76
| 7850 | 87.5355 | 0.004 | 7499.47 | 579.41 | -411.75
| 7873.82 | 89.9172 | 0.0043 | 7500 | 603.22 | -411.75
| 7900 | 89.9172 | 0.0043 | 7500.04 | 629.4 | -411.75
| 8000 | 89.9172 | 0.0043 | 7500.18 | 729.4 | -411.74
| 8100 | 89.9172 | 0.0043 | 7500.33 | 829.4 | -411.74
| 8200 | 89.9172 | 0.0043 | 7500.47 | 929.4 | -411.73
| 8300 | 89.9172 | 0.0043 | 7500.61 | 1029.4 | -411.72
| 8400 | 89.9172 | 0.0043 | 7500.76 | 1129.4 | -411.71
| 8500 | 89.9172 | 0.0043 | 7500.9 | 1229.4 | -411.71
| 8600 | 89.9172 | 0.0043 | 7501.05 | 1329.4 | -411.7
| 8700 | 89.9172 | 0.0043 | 7501.19 | 1429.4 | -411.69
| 8800 | 89.9172 | 0.0043 | 7501.34 | 1529.4 | -411.68
| 8900 | 89.9172 | 0.0043 | 7501.48 | 1629.4 | -411.68
| 9000 | 89.9172 | 0.0043 | 7501.62 | 1729.4 | -411.67
| 9100 | 89.9172 | 0.0043 | 7501.77 | 1829.4 | -411.66
| 9200 | 89.9172 | 0.0043 | 7501.91 | 1929.4 | -411.65
| 9300 | 89.9172 | 0.0043 | 7502.06 | 2029.4 | -411.65
| 9400 | 89.9172 | 0.0043 | 7502.2 | 2129.4 | -411.64
| 9500 | 89.9172 | 0.0043 | 7502.35 | 2229.4 | -411.63
| 9600 | 89.9172 | 0.0043 | 7502.49 | 2329.4 | -411.62
| 9700 | 89.9172 | 0.0043 | 7502.64 | 2429.4 | -411.62
| 9800 | 89.9172 | 0.0043 | 7502.78 | 2529.4 | -411.61
| 9900 | 89.9172 | 0.0043 | 7502.92 | 2629.4 | -411.6
| 10000 | 89.9172 | 0.0043 | 7503.07 | 2729.4 | -411.59
| 10100 | 89.9172 | 0.0043 | 7503.21 | 2829.4 | -411.59
| 10200 | 89.9172 | 0.0043 | 7503.36 | 2929.4 | -411.58
| 10300 | 89.9172 | 0.0043 | 7503.5 | 3029.39 | -411.57
| 10400 | 89.9172 | 0.0043 | 7503.65 | 3129.39 | -411.57
| 10500 | 89.9172 | 0.0043 | 7503.79 | 3229.39 | -411.56
| 10600 | 89.9172 | 0.0043 | 7503.94 | 3329.39 | -411.55
| 10700 | 89.9172 | 0.0043 | 7504.08 | 3429.39 | -411.54
| 10800 | 89.9172 | 0.0043 | 7504.22 | 3529.39 | -411.54
| 10900 | 89.9172 | 0.0043 | 7504.37 | 3629.39 | -411.53
| 11000 | 89.9172 | 0.0043 | 7504.51 | 3729.39 | -411.52
| 11100 | 89.9172 | 0.0043 | 7504.66 | 3829.39 | -411.51
| 11200 | 89.9172 | 0.0043 | 7504.8 | 3929.39 | -411.51
| 11300 | 89.9172 | 0.0043 | 7504.95 | 4029.39 | -411.5
| 11400 | 89.9172 | 0.0043 | 7505.09 | 4129.39 | -411.49
| 11500 | 89.9172 | 0.0043 | 7505.24 | 4229.39 | -411.48
| 11600 | 89.9172 | 0.0043 | 7505.38 | 4329.39 | -411.48
| 11700 | 89.9172 | 0.0043 | 7505.52 | 4429.39 | -411.47
| 11800 | 89.9172 | 0.0043 | 7505.67 | 4529.39 | -411.46
| 11900 | 89.9172 | 0.0043 | 7505.81 | 4629.39 | -411.45
| 12000 | 89.9172 | 0.0043 | 7505.96 | 4729.39 | -411.45
| 12100 | 89.9172 | 0.0043 | 7506.1 | 4829.39 | -411.44
| 12200 | 89.9172 | 0.0043 | 7506.25 | 4929.39 | -411.43
| 12300 | 89.9172 | 0.0043 | 7506.39 | 5029.39 | -411.42
| 12400 | 89.9172 | 0.0043 | 7506.54 | 5129.39 | -411.42
| 12500 | 89.9172 | 0.0043 | 7506.68 | 5229.39 | -411.41
| 12600 | 89.9172 | 0.0043 | 7506.82 | 5329.39 | -411.4
| 12700 | 89.9172 | 0.0043 | 7506.97 | 5429.39 | -411.39
| 12800 | 89.9172 | 0.0043 | 7507.11 | 5529.39 | -411.39
| 12900 | 89.9172 | 0.0043 | 7507.26 | 5629.39 | -411.38
| 13000 | 89.9172 | 0.0043 | 7507.4 | 5729.39 | -411.37
| 13100 | 89.9172 | 0.0043 | 7507.55 | 5829.39 | -411.36
| 13200 | 89.9172 | 0.0043 | 7507.69 | 5929.39 | -411.36
| 13300 | 89.9172 | 0.0043 | 7507.84 | 6029.39 | -411.35
| 13400 | 89.9172 | 0.0043 | 7507.98 | 6129.39 | -411.34
| 13500 | 89.9172 | 0.0043 | 7508.12 | 6229.39 | -411.33
| 13600 | 89.9172 | 0.0043 | 7508.27 | 6329.39 | -411.33
| 13700 | 89.9172 | 0.0043 | 7508.41 | 6429.39 | -411.32
| 13800 | 89.9172 | 0.0043 | 7508.56 | 6529.39 | -411.31
| 13900 | 89.9172 | 0.0043 | 7508.7 | 6629.39 | -411.31
| 14000 | 89.9172 | 0.0043 | 7508.85 | 6729.39 | -411.3
| 14100 | 89.9172 | 0.0043 | 7508.99 | 6829.39 | -411.29
| 14200 | 89.9172 | 0.0043 | 7509.14 | 6929.39 | -411.28
| 14300 | 89.9172 | 0.0043 | 7509.28 | 7029.39 | -411.28
| 14400 | 89.9172 | 0.0043 | 7509.42 | 7129.39 | -411.27
| 14500 | 89.9172 | 0.0043 | 7509.57 | 7229.39 | -411.26
| 14600 | 89.9172 | 0.0043 | 7509.71 | 7329.39 | -411.25
| 14700 | 89.9172 | 0.0043 | 7509.86 | 7429.39 | -411.25
| 14800 | 89.9172 | 0.0043 | 7510 | 7529.39 | -411.24
| 14900 | 89.9172 | 0.0043 | 7510.15 | 7629.39 | -411.23
| 15000 | 89.9172 | 0.0043 | 7510.29 | 7729.39 | -411.22
| 15100 | 89.9172 | 0.0043 | 7510.43 | 7829.39 | -411.22
| 15200 | 89.9172 | 0.0043 | 7510.58 | 7929.39 | -411.21
| 15300 | 89.9172 | 0.0043 | 7510.72 | 8029.39 | -411.2
| 15400 | 89.9172 | 0.0043 | 7510.87 | 8129.39 | -411.19
| 15500 | 89.9172 | 0.0043 | 7511.01 | 8229.39 | -411.19
| 15600 | 89.9172 | 0.0043 | 7511.16 | 8329.39 | -411.18
| 15700 | 89.9172 | 0.0043 | 7511.3 | 8429.39 | -411.17
| 15800 | 89.9172 | 0.0043 | 7511.45 | 8529.39 | -411.16
| 15900 | 89.9172 | 0.0043 | 7511.59 | 8629.39 | -411.16
| 16000 | 89.9172 | 0.0043 | 7511.73 | 8729.39 | -411.15
| 16100 | 89.9172 | 0.0043 | 7511.88 | 8829.39 | -411.14
| 16200 | 89.9172 | 0.0043 | 7512.02 | 8929.39 | -411.13
| 16300 | 89.9172 | 0.0043 | 7512.17 | 9029.39 | -411.13
| 16400 | 89.9172 | 0.0043 | 7512.31 | 9129.39 | -411.12
| 16500 | 89.9172 | 0.0043 | 7512.46 | 9229.39 | -411.11
| 16600 | 89.9172 | 0.0043 | 7512.6 | 9329.39 | -411.1
| 16700 | 89.9172 | 0.0043 | 7512.75 | 9429.39 | -411.1
| 16800 | 89.9172 | 0.0043 | 7512.89 | 9529.39 | -411.09
| 16900 | 89.9172 | 0.0043 | 7513.03 | 9629.39 | -411.08
| 17000 | 89.9172 | 0.0043 | 7513.18 | 9729.39 | -411.08
| 17100 | 89.9172 | 0.0043 | 7513.32 | 9829.39 | -411.07
| 17200 | 89.9172 | 0.0043 | 7513.47 | 9929.39 | -411.06
| 17300 | 89.9172 | 0.0043 | 7513.61 | 10029.39 | -411.05
| 17400 | 89.9172 | 0.0043 | 7513.76 | 10129.39 | -411.05
| 17500 | 89.9172 | 0.0043 | 7513.9 | 10229.39 | -411.04
| 17568.38 | 89.9172 | 0.0043 | 7514 | 10297.77 | -411.03

## Lookup (hidden)
North Reference | RetunValue | Grid Type | ReturnValue | Deviation Indicator | ReturnValue
| 2 |  | 0 |  | 4
True |  | SPCS-Colorado Central-NAD27 |  | Directional
Grid |  | SPCS-Colorado Central-NAD83 |  | High Angle
|  | SPCS-Colorado North-NAD27 |  | Horizontal
SPCS-Colorado North-NAD83
SPCS-Colorado South-NAD27
SPCS-Colorado South-NAD83
UTM-Zone 12 NAD27
UTM-Zone 12 NAD83
UTM-Zone 13 NAD27
UTM-Zone 13 NAD83