## Data
Header Information | measured depth (ft) | inclination (°) | azimuth (°) | true vertical depth (ft) | northing +N/-S (ft) | easting +E/-W (ft)
Operator Name | 0 | 0 | 0 | 0 | 0 | 0
KERR-MCGEE | 100 | 0 | 0 | 100 | 0 | 0
Operator Number | 200 | 0 | 0 | 200 | 0 | 0
47120 | 300 | 0 | 0 | 300 | 0 | 0
Well Name and Number | 400 | 0 | 0 | 400 | 0 | 0
JZM 1C-3HZ | 500 | 0 | 0 | 500 | 0 | 0
API Number (if available) | 600 | 0 | 0 | 600 | 0 | 0
| 700 | 0 | 0 | 700 | 0 | 0
Location: QQ SEC TWP RGE | 800 | 0 | 0 | 800 | 0 | 0
SESE SECTION 10 T1N R67W | 900 | 0 | 0 | 900 | 0 | 0
Citing Type: Planned or Actual | 1000 | 0 | 0 | 1000 | 0 | 0
PLANNED | 1100 | 0 | 0 | 1100 | 0 | 0
Deviation Indicator | 1200 | 0 | 0 | 1200 | 0 | 0
Horizontal | 1300 | 0 | 0 | 1300 | 0 | 0
North Reference | 1400 | 0 | 0 | 1400 | 0 | 0
True | 1500 | 0 | 0 | 1500 | 0 | 0
Grid Type | 1567 | 0 | 0 | 1567 | 0 | 0
#VALUE! | 1600 | 0.66 | 270 | 1600 | 0 | -0.19
| 1700 | 2.66 | 270 | 1699.95 | 0 | -3.09
| 1800 | 4.66 | 270 | 1799.74 | 0 | -9.47
| 1900 | 6.66 | 270 | 1899.25 | 0 | -19.33
| 2000 | 8.66 | 270 | 1998.35 | 0 | -32.66
| 2067.01 | 10 | 270 | 2064.47 | 0 | -43.52
| 2100 | 10 | 270 | 2096.96 | 0 | -49.25
| 2200 | 10 | 270 | 2195.44 | 0 | -66.62
| 2300 | 10 | 270 | 2293.93 | 0 | -83.98
| 2400 | 10 | 270 | 2392.41 | 0 | -101.35
| 2500 | 10 | 270 | 2490.89 | 0 | -118.71
| 2600 | 10 | 270 | 2589.37 | 0 | -136.08
| 2700 | 10 | 270 | 2687.85 | 0 | -153.44
| 2800 | 10 | 270 | 2786.33 | 0 | -170.81
| 2900 | 10 | 270 | 2884.81 | 0 | -188.17
| 3000 | 10 | 270 | 2983.29 | 0 | -205.54
| 3100 | 10 | 270 | 3081.77 | 0 | -222.9
| 3200 | 10 | 270 | 3180.25 | 0 | -240.27
| 3300 | 10 | 270 | 3278.73 | 0 | -257.63
| 3400 | 10 | 270 | 3377.21 | 0 | -275
| 3500.85 | 10 | 270 | 3476.53 | 0 | -292.51
| 3600 | 8.02 | 270 | 3574.45 | 0 | -308.03
| 3700 | 6.02 | 270 | 3673.7 | 0 | -320.25
| 3800 | 4.02 | 270 | 3773.31 | 0 | -329
| 3900 | 2.02 | 270 | 3873.17 | 0 | -334.26
| 4000.85 | 0 | 0 | 3974 | 0 | -336.03
| 4100 | 0 | 0 | 4073.15 | 0 | -336.03
| 4200 | 0 | 0 | 4173.15 | 0 | -336.03
| 4300 | 0 | 0 | 4273.15 | 0 | -336.03
| 4400 | 0 | 0 | 4373.15 | 0 | -336.03
| 4500 | 0 | 0 | 4473.15 | 0 | -336.03
| 4600 | 0 | 0 | 4573.15 | 0 | -336.03
| 4700 | 0 | 0 | 4673.15 | 0 | -336.03
| 4800 | 0 | 0 | 4773.15 | 0 | -336.03
| 4900 | 0 | 0 | 4873.15 | 0 | -336.03
| 5000 | 0 | 0 | 4973.15 | 0 | -336.03
| 5100 | 0 | 0 | 5073.15 | 0 | -336.03
| 5200 | 0 | 0 | 5173.15 | 0 | -336.03
| 5300 | 0 | 0 | 5273.15 | 0 | -336.03
| 5400 | 0 | 0 | 5373.15 | 0 | -336.03
| 5500 | 0 | 0 | 5473.15 | 0 | -336.03
| 5600 | 0 | 0 | 5573.15 | 0 | -336.03
| 5700 | 0 | 0 | 5673.15 | 0 | -336.03
| 5800 | 0 | 0 | 5773.15 | 0 | -336.03
| 5900 | 0 | 0 | 5873.15 | 0 | -336.03
| 6000 | 0 | 0 | 5973.15 | 0 | -336.03
| 6100 | 0 | 0 | 6073.15 | 0 | -336.03
| 6200 | 0 | 0 | 6173.15 | 0 | -336.03
| 6300 | 0 | 0 | 6273.15 | 0 | -336.03
| 6400 | 0 | 0 | 6373.15 | 0 | -336.03
| 6500 | 0 | 0 | 6473.15 | 0 | -336.03
| 6600 | 0 | 0 | 6573.15 | 0 | -336.03
| 6700 | 0 | 0 | 6673.15 | 0 | -336.03
| 6800 | 0 | 0 | 6773.15 | 0 | -336.03
| 6900 | 0 | 0 | 6873.15 | 0 | -336.03
| 7000 | 0 | 0 | 6973.15 | 0 | -336.03
| 7100 | 0 | 0 | 7073.15 | 0 | -336.03
| 7130.89 | 0 | 0 | 7104.04 | 0 | -336.03
| 7150 | 1.91 | 0 | 7123.14 | 0.32 | -336.03
| 7200 | 6.91 | 0 | 7172.98 | 4.16 | -336.03
| 7250 | 11.91 | 0 | 7222.29 | 12.34 | -336.03
| 7300 | 16.91 | 0 | 7270.7 | 24.78 | -336.03
| 7350 | 21.91 | 0 | 7317.85 | 41.39 | -336.03
| 7400 | 26.91 | 0 | 7363.36 | 62.04 | -336.03
| 7450 | 31.91 | 0 | 7406.9 | 86.59 | -336.03
| 7500 | 36.91 | 0 | 7448.14 | 114.84 | -336.03
| 7550 | 41.91 | 0 | 7486.76 | 146.57 | -336.03
| 7600 | 46.91 | 0 | 7522.47 | 181.55 | -336.03
| 7650 | 51.91 | 0 | 7554.99 | 219.51 | -336.03
| 7700 | 56.91 | 0 | 7584.08 | 260.15 | -336.03
| 7750 | 61.91 | 0 | 7609.51 | 303.18 | -336.03
| 7800 | 66.91 | 0 | 7631.1 | 348.26 | -336.03
| 7850 | 71.91 | 0 | 7648.68 | 395.05 | -336.03
| 7900 | 76.91 | 0 | 7662.11 | 443.2 | -336.03
| 7950 | 81.91 | 0 | 7671.3 | 492.33 | -336.03
| 8000 | 86.91 | 0 | 7676.17 | 542.08 | -336.03
| 8029.42 | 89.85 | 0 | 7677 | 571.49 | -336.03
| 8100 | 89.85 | 0 | 7677.18 | 642.06 | -336.03
| 8200 | 89.85 | 0 | 7677.44 | 742.06 | -336.03
| 8300 | 89.85 | 0 | 7677.69 | 842.06 | -336.03
| 8400 | 89.85 | 0 | 7677.95 | 942.06 | -336.03
| 8500 | 89.85 | 0 | 7678.21 | 1042.06 | -336.03
| 8600 | 89.85 | 0 | 7678.46 | 1142.06 | -336.03
| 8700 | 89.85 | 0 | 7678.72 | 1242.06 | -336.03
| 8800 | 89.85 | 0 | 7678.98 | 1342.06 | -336.03
| 8900 | 89.85 | 0 | 7679.24 | 1442.06 | -336.03
| 9000 | 89.85 | 0 | 7679.49 | 1542.06 | -336.03
| 9100 | 89.85 | 0 | 7679.75 | 1642.06 | -336.03
| 9200 | 89.85 | 0 | 7680.01 | 1742.06 | -336.03
| 9300 | 89.85 | 0 | 7680.27 | 1842.06 | -336.03
| 9400 | 89.85 | 0 | 7680.52 | 1942.06 | -336.03
| 9500 | 89.85 | 0 | 7680.78 | 2042.06 | -336.03
| 9600 | 89.85 | 0 | 7681.04 | 2142.06 | -336.03
| 9700 | 89.85 | 0 | 7681.29 | 2242.06 | -336.03
| 9800 | 89.85 | 0 | 7681.55 | 2342.06 | -336.03
| 9900 | 89.85 | 0 | 7681.81 | 2442.06 | -336.03
| 10000 | 89.85 | 0 | 7682.07 | 2542.06 | -336.03
| 10100 | 89.85 | 0 | 7682.32 | 2642.06 | -336.03
| 10200 | 89.85 | 0 | 7682.58 | 2742.06 | -336.03
| 10300 | 89.85 | 0 | 7682.84 | 2842.06 | -336.03
| 10400 | 89.85 | 0 | 7683.1 | 2942.06 | -336.03
| 10500 | 89.85 | 0 | 7683.35 | 3042.06 | -336.03
| 10600 | 89.85 | 0 | 7683.61 | 3142.06 | -336.03
| 10700 | 89.85 | 0 | 7683.87 | 3242.06 | -336.03
| 10800 | 89.85 | 0 | 7684.12 | 3342.05 | -336.03
| 10900 | 89.85 | 0 | 7684.38 | 3442.05 | -336.03
| 11000 | 89.85 | 0 | 7684.64 | 3542.05 | -336.03
| 11100 | 89.85 | 0 | 7684.9 | 3642.05 | -336.03
| 11200 | 89.85 | 0 | 7685.15 | 3742.05 | -336.03
| 11300 | 89.85 | 0 | 7685.41 | 3842.05 | -336.03
| 11400 | 89.85 | 0 | 7685.67 | 3942.05 | -336.03
| 11500 | 89.85 | 0 | 7685.92 | 4042.05 | -336.03
| 11600 | 89.85 | 0 | 7686.18 | 4142.05 | -336.03
| 11700 | 89.85 | 0 | 7686.44 | 4242.05 | -336.03
| 11800 | 89.85 | 0 | 7686.7 | 4342.05 | -336.03
| 11900 | 89.85 | 0 | 7686.95 | 4442.05 | -336.03
| 12000 | 89.85 | 0 | 7687.21 | 4542.05 | -336.03
| 12100 | 89.85 | 0 | 7687.47 | 4642.05 | -336.03
| 12200 | 89.85 | 0 | 7687.73 | 4742.05 | -336.03
| 12300 | 89.85 | 0 | 7687.98 | 4842.05 | -336.03
| 12400 | 89.85 | 0 | 7688.24 | 4942.05 | -336.03
| 12500 | 89.85 | 0 | 7688.5 | 5042.05 | -336.03
| 12600 | 89.85 | 0 | 7688.75 | 5142.05 | -336.03
| 12700 | 89.85 | 0 | 7689.01 | 5242.05 | -336.03
| 12800 | 89.85 | 0 | 7689.27 | 5342.05 | -336.03
| 12900 | 89.85 | 0 | 7689.53 | 5442.05 | -336.03
| 13000 | 89.85 | 0 | 7689.78 | 5542.05 | -336.03
| 13100 | 89.85 | 0 | 7690.04 | 5642.05 | -336.03
| 13200 | 89.85 | 0 | 7690.3 | 5742.05 | -336.03
| 13300 | 89.85 | 0 | 7690.55 | 5842.05 | -336.03
| 13400 | 89.85 | 0 | 7690.81 | 5942.05 | -336.03
| 13500 | 89.85 | 0 | 7691.07 | 6042.05 | -336.03
| 13600 | 89.85 | 0 | 7691.33 | 6142.05 | -336.03
| 13700 | 89.85 | 0 | 7691.58 | 6242.05 | -336.03
| 13800 | 89.85 | 0 | 7691.84 | 6342.04 | -336.03
| 13900 | 89.85 | 0 | 7692.1 | 6442.04 | -336.03
| 14000 | 89.85 | 0 | 7692.36 | 6542.04 | -336.03
| 14100 | 89.85 | 0 | 7692.61 | 6642.04 | -336.03
| 14200 | 89.85 | 0 | 7692.87 | 6742.04 | -336.03
| 14300 | 89.85 | 0 | 7693.13 | 6842.04 | -336.03
| 14400 | 89.85 | 0 | 7693.38 | 6942.04 | -336.03
| 14500 | 89.85 | 0 | 7693.64 | 7042.04 | -336.03
| 14600 | 89.85 | 0 | 7693.9 | 7142.04 | -336.03
| 14700 | 89.85 | 0 | 7694.16 | 7242.04 | -336.03
| 14800 | 89.85 | 0 | 7694.41 | 7342.04 | -336.03
| 14900 | 89.85 | 0 | 7694.67 | 7442.04 | -336.03
| 15000 | 89.85 | 0 | 7694.93 | 7542.04 | -336.03
| 15100 | 89.85 | 0 | 7695.19 | 7642.04 | -336.03
| 15200 | 89.85 | 0 | 7695.44 | 7742.04 | -336.03
| 15300 | 89.85 | 0 | 7695.7 | 7842.04 | -336.03
| 15400 | 89.85 | 0 | 7695.96 | 7942.04 | -336.03
| 15500 | 89.85 | 0 | 7696.21 | 8042.04 | -336.03
| 15600 | 89.85 | 0 | 7696.47 | 8142.04 | -336.03
| 15700 | 89.85 | 0 | 7696.73 | 8242.04 | -336.03
| 15800 | 89.85 | 0 | 7696.99 | 8342.04 | -336.03
| 15900 | 89.85 | 0 | 7697.24 | 8442.04 | -336.03
| 16000 | 89.85 | 0 | 7697.5 | 8542.04 | -336.03
| 16100 | 89.85 | 0 | 7697.76 | 8642.04 | -336.03
| 16200 | 89.85 | 0 | 7698.01 | 8742.04 | -336.03
| 16300 | 89.85 | 0 | 7698.27 | 8842.04 | -336.03
| 16400 | 89.85 | 0 | 7698.53 | 8942.04 | -336.03
| 16500 | 89.85 | 0 | 7698.79 | 9042.04 | -336.03
| 16600 | 89.85 | 0 | 7699.04 | 9142.04 | -336.03
| 16700 | 89.85 | 0 | 7699.3 | 9242.04 | -336.03
| 16800 | 89.85 | 0 | 7699.56 | 9342.03 | -336.03
| 16900 | 89.85 | 0 | 7699.82 | 9442.03 | -336.03
| 17000 | 89.85 | 0 | 7700.07 | 9542.03 | -336.03
| 17100 | 89.85 | 0 | 7700.33 | 9642.03 | -336.03
| 17200 | 89.85 | 0 | 7700.59 | 9742.03 | -336.03
| 17300 | 89.85 | 0 | 7700.84 | 9842.03 | -336.03
| 17400 | 89.85 | 0 | 7701.1 | 9942.03 | -336.03
| 17500 | 89.85 | 0 | 7701.36 | 10042.03 | -336.03
| 17600 | 89.85 | 0 | 7701.62 | 10142.03 | -336.03
| 17700 | 89.85 | 0 | 7701.87 | 10242.03 | -336.03
| 17749.18 | 89.85 | 0 | 7702 | 10291.21 | -336.03

## Lookup (hidden)
North Reference | RetunValue | Grid Type | ReturnValue | Deviation Indicator | ReturnValue
| 2 |  | 0 |  | 4
True |  | SPCS-Colorado Central-NAD27 |  | Directional
Grid |  | SPCS-Colorado Central-NAD83 |  | High Angle
|  | SPCS-Colorado North-NAD27 |  | Horizontal
SPCS-Colorado North-NAD83
SPCS-Colorado South-NAD27
SPCS-Colorado South-NAD83
UTM-Zone 12 NAD27
UTM-Zone 12 NAD83
UTM-Zone 13 NAD27
UTM-Zone 13 NAD83