## Data
Header Information | measured depth (ft) | inclination (°) | azimuth (°) | true vertical depth (ft) | northing +N/-S (ft) | easting +E/-W (ft)
Operator Name | 0 | 0 | 0 | 0 | 0 | 0
KERR-MCGEE | 100 | 0 | 0 | 100 | 0 | 0
Operator Number | 200 | 0 | 0 | 200 | 0 | 0
47120 | 300 | 0 | 0 | 300 | 0 | 0
Well Name and Number | 400 | 0 | 0 | 400 | 0 | 0
JZM 24N-22HZ | 500 | 0 | 0 | 500 | 0 | 0
API Number (if available) | 600 | 0 | 0 | 600 | 0 | 0
| 700 | 0 | 0 | 700 | 0 | 0
Location: QQ SEC TWP RGE | 800 | 0 | 0 | 800 | 0 | 0
SESE SECTION 10 T1N R67W | 900 | 0 | 0 | 900 | 0 | 0
Citing Type: Planned or Actual | 1000 | 0 | 0 | 1000 | 0 | 0
PLANNED | 1100 | 0 | 0 | 1100 | 0 | 0
Deviation Indicator | 1200 | 0 | 0 | 1200 | 0 | 0
Horizontal | 1300 | 0 | 0 | 1300 | 0 | 0
North Reference | 1400 | 0 | 0 | 1400 | 0 | 0
True | 1500 | 0 | 0 | 1500 | 0 | 0
Grid Type | 1567 | 0 | 0 | 1567 | 0 | 0
#VALUE! | 1600 | 0.66 | 297.16 | 1600 | 0.09 | -0.17
| 1700 | 2.66 | 297.16 | 1699.95 | 1.41 | -2.75
| 1800 | 4.66 | 297.16 | 1799.74 | 4.32 | -8.43
| 1900 | 6.66 | 297.16 | 1899.25 | 8.83 | -17.2
| 2000 | 8.66 | 297.16 | 1998.35 | 14.91 | -29.06
| 2066.94 | 10 | 297.16 | 2064.41 | 19.87 | -38.71
| 2100 | 10 | 297.16 | 2096.96 | 22.49 | -43.82
| 2200 | 10 | 297.16 | 2195.45 | 30.41 | -59.27
| 2300 | 10 | 297.16 | 2293.93 | 38.34 | -74.72
| 2400 | 10 | 297.16 | 2392.41 | 46.27 | -90.16
| 2500 | 10 | 297.16 | 2490.89 | 54.19 | -105.61
| 2600 | 10 | 297.16 | 2589.37 | 62.12 | -121.06
| 2700 | 10 | 297.16 | 2687.85 | 70.05 | -136.51
| 2800 | 10 | 297.16 | 2786.33 | 77.97 | -151.95
| 2900 | 10 | 297.16 | 2884.81 | 85.9 | -167.4
| 3000 | 10 | 297.16 | 2983.29 | 93.83 | -182.85
| 3100 | 10 | 297.16 | 3081.78 | 101.75 | -198.3
| 3200 | 10 | 297.16 | 3180.26 | 109.68 | -213.75
| 3300 | 10 | 297.16 | 3278.74 | 117.61 | -229.19
| 3400 | 10 | 297.16 | 3377.22 | 125.53 | -244.64
| 3500 | 10 | 297.16 | 3475.7 | 133.46 | -260.09
| 3600 | 10 | 297.16 | 3574.18 | 141.39 | -275.54
| 3700 | 10 | 297.16 | 3672.66 | 149.31 | -290.99
| 3800 | 10 | 297.16 | 3771.14 | 157.24 | -306.43
| 3900 | 10 | 297.16 | 3869.62 | 165.17 | -321.88
| 4000 | 10 | 297.16 | 3968.11 | 173.09 | -337.33
| 4088.83 | 10 | 297.16 | 4055.59 | 180.13 | -351.05
| 4100 | 9.78 | 297.16 | 4066.59 | 181.01 | -352.76
| 4200 | 7.78 | 297.16 | 4165.41 | 187.97 | -366.33
| 4300 | 5.78 | 297.16 | 4264.71 | 193.36 | -376.83
| 4400 | 3.78 | 297.16 | 4364.36 | 197.16 | -384.23
| 4500 | 1.78 | 297.16 | 4464.24 | 199.37 | -388.54
| 4588.78 | 0 | 0 | 4553 | 200 | -389.77
| 4600 | 0 | 0 | 4564.22 | 200 | -389.77
| 4700 | 0 | 0 | 4664.22 | 200 | -389.77
| 4800 | 0 | 0 | 4764.22 | 200 | -389.77
| 4900 | 0 | 0 | 4864.22 | 200 | -389.77
| 5000 | 0 | 0 | 4964.22 | 200 | -389.77
| 5100 | 0 | 0 | 5064.22 | 200 | -389.77
| 5200 | 0 | 0 | 5164.22 | 200 | -389.77
| 5300 | 0 | 0 | 5264.22 | 200 | -389.77
| 5400 | 0 | 0 | 5364.22 | 200 | -389.77
| 5500 | 0 | 0 | 5464.22 | 200 | -389.77
| 5600 | 0 | 0 | 5564.22 | 200 | -389.77
| 5700 | 0 | 0 | 5664.22 | 200 | -389.77
| 5800 | 0 | 0 | 5764.22 | 200 | -389.77
| 5900 | 0 | 0 | 5864.22 | 200 | -389.77
| 6000 | 0 | 0 | 5964.22 | 200 | -389.77
| 6100 | 0 | 0 | 6064.22 | 200 | -389.77
| 6200 | 0 | 0 | 6164.22 | 200 | -389.77
| 6300 | 0 | 0 | 6264.22 | 200 | -389.77
| 6400 | 0 | 0 | 6364.22 | 200 | -389.77
| 6500 | 0 | 0 | 6464.22 | 200 | -389.77
| 6600 | 0 | 0 | 6564.22 | 200 | -389.77
| 6700 | 0 | 0 | 6664.22 | 200 | -389.77
| 6800 | 0 | 0 | 6764.22 | 200 | -389.77
| 6899.82 | 0 | 0 | 6864.04 | 200 | -389.77
| 6950 | 5.02 | 180 | 6914.16 | 197.8 | -389.77
| 7000 | 10.02 | 180 | 6963.71 | 191.26 | -389.77
| 7050 | 15.02 | 180 | 7012.51 | 180.43 | -389.77
| 7100 | 20.02 | 180 | 7060.17 | 165.38 | -389.77
| 7150 | 25.02 | 180 | 7106.35 | 146.24 | -389.77
| 7200 | 30.02 | 180 | 7150.68 | 123.15 | -389.77
| 7250 | 35.02 | 180 | 7192.82 | 96.28 | -389.77
| 7300 | 40.02 | 180 | 7232.47 | 65.84 | -389.77
| 7350 | 45.02 | 180 | 7269.31 | 32.06 | -389.77
| 7400 | 50.02 | 180 | 7303.07 | -4.81 | -389.77
| 7450 | 55.02 | 180 | 7333.48 | -44.47 | -389.77
| 7500 | 60.02 | 180 | 7360.33 | -86.64 | -389.77
| 7550 | 65.02 | 180 | 7383.39 | -130.98 | -389.77
| 7600 | 70.02 | 180 | 7402.51 | -177.17 | -389.77
| 7650 | 75.02 | 180 | 7417.52 | -224.84 | -389.77
| 7700 | 80.02 | 180 | 7428.33 | -273.64 | -389.77
| 7750 | 85.02 | 180 | 7434.83 | -323.2 | -389.77
| 7801.27 | 90.15 | 180 | 7437 | -374.41 | -389.77
| 7900 | 90.15 | 180 | 7436.75 | -473.14 | -389.77
| 8000 | 90.15 | 180 | 7436.49 | -573.14 | -389.77
| 8100 | 90.15 | 180 | 7436.24 | -673.14 | -389.77
| 8200 | 90.15 | 180 | 7435.98 | -773.14 | -389.77
| 8300 | 90.15 | 180 | 7435.73 | -873.14 | -389.77
| 8400 | 90.15 | 180 | 7435.48 | -973.14 | -389.77
| 8500 | 90.15 | 180 | 7435.22 | -1073.14 | -389.77
| 8600 | 90.15 | 180 | 7434.97 | -1173.14 | -389.77
| 8700 | 90.15 | 180 | 7434.72 | -1273.14 | -389.77
| 8800 | 90.15 | 180 | 7434.46 | -1373.14 | -389.77
| 8900 | 90.15 | 180 | 7434.21 | -1473.14 | -389.77
| 9000 | 90.15 | 180 | 7433.95 | -1573.14 | -389.77
| 9100 | 90.15 | 180 | 7433.7 | -1673.14 | -389.77
| 9200 | 90.15 | 180 | 7433.45 | -1773.14 | -389.77
| 9300 | 90.15 | 180 | 7433.19 | -1873.13 | -389.77
| 9400 | 90.15 | 180 | 7432.94 | -1973.13 | -389.77
| 9500 | 90.15 | 180 | 7432.68 | -2073.13 | -389.77
| 9600 | 90.15 | 180 | 7432.43 | -2173.13 | -389.77
| 9700 | 90.15 | 180 | 7432.18 | -2273.13 | -389.77
| 9800 | 90.15 | 180 | 7431.92 | -2373.13 | -389.77
| 9900 | 90.15 | 180 | 7431.67 | -2473.13 | -389.77
| 10000 | 90.15 | 180 | 7431.42 | -2573.13 | -389.77
| 10100 | 90.15 | 180 | 7431.16 | -2673.13 | -389.77
| 10200 | 90.15 | 180 | 7430.91 | -2773.13 | -389.77
| 10300 | 90.15 | 180 | 7430.65 | -2873.13 | -389.77
| 10400 | 90.15 | 180 | 7430.4 | -2973.13 | -389.77
| 10500 | 90.15 | 180 | 7430.15 | -3073.13 | -389.77
| 10600 | 90.15 | 180 | 7429.89 | -3173.13 | -389.77
| 10700 | 90.15 | 180 | 7429.64 | -3273.13 | -389.77
| 10800 | 90.15 | 180 | 7429.38 | -3373.13 | -389.77
| 10900 | 90.15 | 180 | 7429.13 | -3473.13 | -389.77
| 11000 | 90.15 | 180 | 7428.88 | -3573.13 | -389.77
| 11100 | 90.15 | 180 | 7428.62 | -3673.13 | -389.77
| 11200 | 90.15 | 180 | 7428.37 | -3773.13 | -389.77
| 11300 | 90.15 | 180 | 7428.12 | -3873.13 | -389.77
| 11400 | 90.15 | 180 | 7427.86 | -3973.13 | -389.77
| 11500 | 90.15 | 180 | 7427.61 | -4073.13 | -389.77
| 11600 | 90.15 | 180 | 7427.35 | -4173.13 | -389.77
| 11700 | 90.15 | 180 | 7427.1 | -4273.13 | -389.77
| 11800 | 90.15 | 180 | 7426.85 | -4373.13 | -389.77
| 11900 | 90.15 | 180 | 7426.59 | -4473.13 | -389.77
| 12000 | 90.15 | 180 | 7426.34 | -4573.13 | -389.77
| 12100 | 90.15 | 180 | 7426.08 | -4673.13 | -389.77
| 12200 | 90.15 | 180 | 7425.83 | -4773.13 | -389.77
| 12300 | 90.15 | 180 | 7425.58 | -4873.13 | -389.77
| 12400 | 90.15 | 180 | 7425.32 | -4973.12 | -389.77
| 12500 | 90.15 | 180 | 7425.07 | -5073.12 | -389.77
| 12600 | 90.15 | 180 | 7424.82 | -5173.12 | -389.77
| 12700 | 90.15 | 180 | 7424.56 | -5273.12 | -389.77
| 12800 | 90.15 | 180 | 7424.31 | -5373.12 | -389.77
| 12900 | 90.15 | 180 | 7424.05 | -5473.12 | -389.77
| 13000 | 90.15 | 180 | 7423.8 | -5573.12 | -389.77
| 13100 | 90.15 | 180 | 7423.55 | -5673.12 | -389.77
| 13200 | 90.15 | 180 | 7423.29 | -5773.12 | -389.77
| 13300 | 90.15 | 180 | 7423.04 | -5873.12 | -389.77
| 13400 | 90.15 | 180 | 7422.78 | -5973.12 | -389.77
| 13500 | 90.15 | 180 | 7422.53 | -6073.12 | -389.77
| 13600 | 90.15 | 180 | 7422.28 | -6173.12 | -389.77
| 13700 | 90.15 | 180 | 7422.02 | -6273.12 | -389.77
| 13800 | 90.15 | 180 | 7421.77 | -6373.12 | -389.77
| 13900 | 90.15 | 180 | 7421.52 | -6473.12 | -389.77
| 14000 | 90.15 | 180 | 7421.26 | -6573.12 | -389.77
| 14100 | 90.15 | 180 | 7421.01 | -6673.12 | -389.77
| 14200 | 90.15 | 180 | 7420.75 | -6773.12 | -389.77
| 14300 | 90.15 | 180 | 7420.5 | -6873.12 | -389.77
| 14400 | 90.15 | 180 | 7420.25 | -6973.12 | -389.77
| 14500 | 90.15 | 180 | 7419.99 | -7073.12 | -389.77
| 14600 | 90.15 | 180 | 7419.74 | -7173.12 | -389.77
| 14700 | 90.15 | 180 | 7419.48 | -7273.12 | -389.77
| 14800 | 90.15 | 180 | 7419.23 | -7373.12 | -389.77
| 14900 | 90.15 | 180 | 7418.98 | -7473.12 | -389.77
| 15000 | 90.15 | 180 | 7418.72 | -7573.12 | -389.77
| 15100 | 90.15 | 180 | 7418.47 | -7673.12 | -389.77
| 15200 | 90.15 | 180 | 7418.22 | -7773.12 | -389.77
| 15300 | 90.15 | 180 | 7417.96 | -7873.12 | -389.77
| 15400 | 90.15 | 180 | 7417.71 | -7973.12 | -389.77
| 15500 | 90.15 | 180 | 7417.45 | -8073.11 | -389.77
| 15600 | 90.15 | 180 | 7417.2 | -8173.11 | -389.77
| 15678.83 | 90.15 | 180 | 7417 | -8251.95 | -389.77

## Lookup (hidden)
North Reference | RetunValue | Grid Type | ReturnValue | Deviation Indicator | ReturnValue
| 2 |  | 0 |  | 4
True |  | SPCS-Colorado Central-NAD27 |  | Directional
Grid |  | SPCS-Colorado Central-NAD83 |  | High Angle
|  | SPCS-Colorado North-NAD27 |  | Horizontal
SPCS-Colorado North-NAD83
SPCS-Colorado South-NAD27
SPCS-Colorado South-NAD83
UTM-Zone 12 NAD27
UTM-Zone 12 NAD83
UTM-Zone 13 NAD27
UTM-Zone 13 NAD83