## Data
Header Information | measured depth (ft) | inclination (°) | azimuth (°) | true vertical depth (ft) | northing +N/-S (ft) | easting +E/-W (ft)
Operator Name | 0 | 0 | 0 | 0 | 0 | 0
KERR-MCGEE | 100 | 0 | 0 | 100 | 0 | 0
Operator Number | 200 | 0 | 0 | 200 | 0 | 0
47120 | 300 | 0 | 0 | 300 | 0 | 0
Well Name and Number | 400 | 0 | 0 | 400 | 0 | 0
JZM 26C-3HZ | 500 | 0 | 0 | 500 | 0 | 0
API Number (if available) | 600 | 0 | 0 | 600 | 0 | 0
| 700 | 0 | 0 | 700 | 0 | 0
Location: QQ SEC TWP RGE | 800 | 0 | 0 | 800 | 0 | 0
SESE SECTION 10 T1N R67W | 900 | 0 | 0 | 900 | 0 | 0
Citing Type: Planned or Actual | 1000 | 0 | 0 | 1000 | 0 | 0
PLANNED | 1100 | 0 | 0 | 1100 | 0 | 0
Deviation Indicator | 1200 | 0 | 0 | 1200 | 0 | 0
Horizontal | 1300 | 0 | 0 | 1300 | 0 | 0
North Reference | 1400 | 0 | 0 | 1400 | 0 | 0
True | 1500 | 0 | 0 | 1500 | 0 | 0
Grid Type | 1567 | 0 | 0 | 1567 | 0 | 0
#VALUE! | 1600 | 0.66 | 90 | 1600 | 0 | 0.19
| 1700 | 2.66 | 90 | 1699.95 | 0 | 3.09
| 1800 | 4.66 | 90 | 1799.74 | 0 | 9.47
| 1900 | 6.66 | 90 | 1899.25 | 0 | 19.33
| 2000 | 8.66 | 90 | 1998.35 | 0 | 32.66
| 2067.05 | 10 | 90 | 2064.52 | 0 | 43.53
| 2100 | 10 | 90 | 2096.96 | 0 | 49.25
| 2200 | 10 | 90 | 2195.44 | 0 | 66.62
| 2300 | 10 | 90 | 2293.92 | 0 | 83.99
| 2400 | 10 | 90 | 2392.41 | 0 | 101.35
| 2500 | 10 | 90 | 2490.89 | 0 | 118.72
| 2600 | 10 | 90 | 2589.37 | 0 | 136.09
| 2700 | 10 | 90 | 2687.85 | 0 | 153.45
| 2800 | 10 | 90 | 2786.33 | 0 | 170.82
| 2900 | 10 | 90 | 2884.81 | 0 | 188.19
| 3000 | 10 | 90 | 2983.29 | 0 | 205.55
| 3100 | 10 | 90 | 3081.77 | 0 | 222.92
| 3200 | 10 | 90 | 3180.25 | 0 | 240.29
| 3300 | 10 | 90 | 3278.73 | 0 | 257.65
| 3400 | 10 | 90 | 3377.21 | 0 | 275.02
| 3500 | 10 | 90 | 3475.69 | 0 | 292.39
| 3600 | 10 | 90 | 3574.17 | 0 | 309.75
| 3700 | 10 | 90 | 3672.65 | 0 | 327.12
| 3800 | 10 | 90 | 3771.13 | 0 | 344.49
| 3900 | 10 | 90 | 3869.61 | 0 | 361.85
| 4000 | 10 | 90 | 3968.09 | 0 | 379.22
| 4100 | 10 | 90 | 4066.57 | 0 | 396.59
| 4182.16 | 10 | 90 | 4147.48 | 0 | 410.85
| 4200 | 9.64 | 90 | 4165.06 | 0 | 413.9
| 4300 | 7.64 | 90 | 4263.92 | 0 | 428.93
| 4400 | 5.64 | 90 | 4363.25 | 0 | 440.5
| 4500 | 3.64 | 90 | 4462.91 | 0 | 448.59
| 4600 | 1.64 | 90 | 4562.8 | 0 | 453.21
| 4682.21 | 0 | 0 | 4645 | 0 | 454.39
| 4700 | 0 | 0 | 4662.79 | 0 | 454.39
| 4800 | 0 | 0 | 4762.79 | 0 | 454.39
| 4900 | 0 | 0 | 4862.79 | 0 | 454.39
| 5000 | 0 | 0 | 4962.79 | 0 | 454.39
| 5100 | 0 | 0 | 5062.79 | 0 | 454.39
| 5200 | 0 | 0 | 5162.79 | 0 | 454.39
| 5300 | 0 | 0 | 5262.79 | 0 | 454.39
| 5400 | 0 | 0 | 5362.79 | 0 | 454.39
| 5500 | 0 | 0 | 5462.79 | 0 | 454.39
| 5600 | 0 | 0 | 5562.79 | 0 | 454.39
| 5700 | 0 | 0 | 5662.79 | 0 | 454.39
| 5800 | 0 | 0 | 5762.79 | 0 | 454.39
| 5900 | 0 | 0 | 5862.79 | 0 | 454.39
| 6000 | 0 | 0 | 5962.79 | 0 | 454.39
| 6100 | 0 | 0 | 6062.79 | 0 | 454.39
| 6200 | 0 | 0 | 6162.79 | 0 | 454.39
| 6300 | 0 | 0 | 6262.79 | 0 | 454.39
| 6400 | 0 | 0 | 6362.79 | 0 | 454.39
| 6500 | 0 | 0 | 6462.79 | 0 | 454.39
| 6600 | 0 | 0 | 6562.79 | 0 | 454.39
| 6700 | 0 | 0 | 6662.79 | 0 | 454.39
| 6800 | 0 | 0 | 6762.79 | 0 | 454.39
| 6900 | 0 | 0 | 6862.79 | 0 | 454.39
| 7000 | 0 | 0 | 6962.79 | 0 | 454.39
| 7100 | 0 | 0 | 7062.79 | 0 | 454.39
| 7131.25 | 0 | 0 | 7094.04 | 0 | 454.39
| 7150 | 1.87 | 0 | 7112.79 | 0.31 | 454.39
| 7200 | 6.87 | 0 | 7162.62 | 4.12 | 454.39
| 7250 | 11.87 | 0 | 7211.94 | 12.26 | 454.39
| 7300 | 16.87 | 0 | 7260.36 | 24.67 | 454.39
| 7350 | 21.87 | 0 | 7307.51 | 41.25 | 454.39
| 7400 | 26.87 | 0 | 7353.04 | 61.88 | 454.39
| 7450 | 31.87 | 0 | 7396.6 | 86.4 | 454.39
| 7500 | 36.87 | 0 | 7437.85 | 114.62 | 454.39
| 7550 | 41.87 | 0 | 7476.49 | 146.33 | 454.39
| 7600 | 46.87 | 0 | 7512.22 | 181.29 | 454.39
| 7650 | 51.87 | 0 | 7544.77 | 219.22 | 454.39
| 7700 | 56.87 | 0 | 7573.88 | 259.85 | 454.39
| 7750 | 61.87 | 0 | 7599.34 | 302.87 | 454.39
| 7800 | 66.87 | 0 | 7620.96 | 347.93 | 454.39
| 7850 | 71.87 | 0 | 7638.57 | 394.71 | 454.39
| 7900 | 76.87 | 0 | 7652.03 | 442.85 | 454.39
| 7950 | 81.87 | 0 | 7661.25 | 491.98 | 454.39
| 8000 | 86.87 | 0 | 7666.15 | 541.72 | 454.39
| 8029.78 | 89.85 | 0 | 7667 | 571.48 | 454.39
| 8100 | 89.85 | 0 | 7667.18 | 641.71 | 454.39
| 8200 | 89.85 | 0 | 7667.43 | 741.71 | 454.39
| 8300 | 89.85 | 0 | 7667.69 | 841.71 | 454.39
| 8400 | 89.85 | 0 | 7667.95 | 941.7 | 454.39
| 8500 | 89.85 | 0 | 7668.21 | 1041.7 | 454.39
| 8600 | 89.85 | 0 | 7668.46 | 1141.7 | 454.39
| 8700 | 89.85 | 0 | 7668.72 | 1241.7 | 454.39
| 8800 | 89.85 | 0 | 7668.98 | 1341.7 | 454.39
| 8900 | 89.85 | 0 | 7669.24 | 1441.7 | 454.39
| 9000 | 89.85 | 0 | 7669.49 | 1541.7 | 454.39
| 9100 | 89.85 | 0 | 7669.75 | 1641.7 | 454.39
| 9200 | 89.85 | 0 | 7670.01 | 1741.7 | 454.39
| 9300 | 89.85 | 0 | 7670.26 | 1841.7 | 454.39
| 9400 | 89.85 | 0 | 7670.52 | 1941.7 | 454.39
| 9500 | 89.85 | 0 | 7670.78 | 2041.7 | 454.39
| 9600 | 89.85 | 0 | 7671.04 | 2141.7 | 454.39
| 9700 | 89.85 | 0 | 7671.29 | 2241.7 | 454.39
| 9800 | 89.85 | 0 | 7671.55 | 2341.7 | 454.39
| 9900 | 89.85 | 0 | 7671.81 | 2441.7 | 454.39
| 10000 | 89.85 | 0 | 7672.07 | 2541.7 | 454.39
| 10100 | 89.85 | 0 | 7672.32 | 2641.7 | 454.39
| 10200 | 89.85 | 0 | 7672.58 | 2741.7 | 454.39
| 10300 | 89.85 | 0 | 7672.84 | 2841.7 | 454.39
| 10400 | 89.85 | 0 | 7673.09 | 2941.7 | 454.39
| 10500 | 89.85 | 0 | 7673.35 | 3041.7 | 454.39
| 10600 | 89.85 | 0 | 7673.61 | 3141.7 | 454.39
| 10700 | 89.85 | 0 | 7673.87 | 3241.7 | 454.39
| 10800 | 89.85 | 0 | 7674.12 | 3341.7 | 454.39
| 10900 | 89.85 | 0 | 7674.38 | 3441.7 | 454.39
| 11000 | 89.85 | 0 | 7674.64 | 3541.7 | 454.39
| 11100 | 89.85 | 0 | 7674.9 | 3641.7 | 454.39
| 11200 | 89.85 | 0 | 7675.15 | 3741.7 | 454.39
| 11300 | 89.85 | 0 | 7675.41 | 3841.7 | 454.39
| 11400 | 89.85 | 0 | 7675.67 | 3941.7 | 454.39
| 11500 | 89.85 | 0 | 7675.92 | 4041.69 | 454.39
| 11600 | 89.85 | 0 | 7676.18 | 4141.69 | 454.39
| 11700 | 89.85 | 0 | 7676.44 | 4241.69 | 454.39
| 11800 | 89.85 | 0 | 7676.7 | 4341.69 | 454.39
| 11900 | 89.85 | 0 | 7676.95 | 4441.69 | 454.39
| 12000 | 89.85 | 0 | 7677.21 | 4541.69 | 454.39
| 12100 | 89.85 | 0 | 7677.47 | 4641.69 | 454.39
| 12200 | 89.85 | 0 | 7677.73 | 4741.69 | 454.39
| 12300 | 89.85 | 0 | 7677.98 | 4841.69 | 454.39
| 12400 | 89.85 | 0 | 7678.24 | 4941.69 | 454.39
| 12500 | 89.85 | 0 | 7678.5 | 5041.69 | 454.39
| 12600 | 89.85 | 0 | 7678.75 | 5141.69 | 454.39
| 12700 | 89.85 | 0 | 7679.01 | 5241.69 | 454.39
| 12800 | 89.85 | 0 | 7679.27 | 5341.69 | 454.39
| 12900 | 89.85 | 0 | 7679.53 | 5441.69 | 454.39
| 13000 | 89.85 | 0 | 7679.78 | 5541.69 | 454.39
| 13100 | 89.85 | 0 | 7680.04 | 5641.69 | 454.39
| 13200 | 89.85 | 0 | 7680.3 | 5741.69 | 454.39
| 13300 | 89.85 | 0 | 7680.56 | 5841.69 | 454.39
| 13400 | 89.85 | 0 | 7680.81 | 5941.69 | 454.39
| 13500 | 89.85 | 0 | 7681.07 | 6041.69 | 454.39
| 13600 | 89.85 | 0 | 7681.33 | 6141.69 | 454.39
| 13700 | 89.85 | 0 | 7681.58 | 6241.69 | 454.39
| 13800 | 89.85 | 0 | 7681.84 | 6341.69 | 454.39
| 13900 | 89.85 | 0 | 7682.1 | 6441.69 | 454.39
| 14000 | 89.85 | 0 | 7682.36 | 6541.69 | 454.39
| 14100 | 89.85 | 0 | 7682.61 | 6641.69 | 454.39
| 14200 | 89.85 | 0 | 7682.87 | 6741.69 | 454.39
| 14300 | 89.85 | 0 | 7683.13 | 6841.69 | 454.39
| 14400 | 89.85 | 0 | 7683.39 | 6941.69 | 454.39
| 14500 | 89.85 | 0 | 7683.64 | 7041.68 | 454.39
| 14600 | 89.85 | 0 | 7683.9 | 7141.68 | 454.39
| 14700 | 89.85 | 0 | 7684.16 | 7241.68 | 454.39
| 14800 | 89.85 | 0 | 7684.41 | 7341.68 | 454.39
| 14900 | 89.85 | 0 | 7684.67 | 7441.68 | 454.39
| 15000 | 89.85 | 0 | 7684.93 | 7541.68 | 454.39
| 15100 | 89.85 | 0 | 7685.19 | 7641.68 | 454.39
| 15200 | 89.85 | 0 | 7685.44 | 7741.68 | 454.39
| 15300 | 89.85 | 0 | 7685.7 | 7841.68 | 454.39
| 15400 | 89.85 | 0 | 7685.96 | 7941.68 | 454.39
| 15500 | 89.85 | 0 | 7686.22 | 8041.68 | 454.39
| 15600 | 89.85 | 0 | 7686.47 | 8141.68 | 454.39
| 15700 | 89.85 | 0 | 7686.73 | 8241.68 | 454.39
| 15800 | 89.85 | 0 | 7686.99 | 8341.68 | 454.39
| 15900 | 89.85 | 0 | 7687.24 | 8441.68 | 454.39
| 16000 | 89.85 | 0 | 7687.5 | 8541.68 | 454.39
| 16100 | 89.85 | 0 | 7687.76 | 8641.68 | 454.39
| 16200 | 89.85 | 0 | 7688.02 | 8741.68 | 454.39
| 16300 | 89.85 | 0 | 7688.27 | 8841.68 | 454.39
| 16400 | 89.85 | 0 | 7688.53 | 8941.68 | 454.39
| 16500 | 89.85 | 0 | 7688.79 | 9041.68 | 454.39
| 16600 | 89.85 | 0 | 7689.05 | 9141.68 | 454.39
| 16700 | 89.85 | 0 | 7689.3 | 9241.68 | 454.39
| 16800 | 89.85 | 0 | 7689.56 | 9341.68 | 454.39
| 16900 | 89.85 | 0 | 7689.82 | 9441.68 | 454.39
| 17000 | 89.85 | 0 | 7690.07 | 9541.68 | 454.39
| 17100 | 89.85 | 0 | 7690.33 | 9641.68 | 454.39
| 17200 | 89.85 | 0 | 7690.59 | 9741.68 | 454.39
| 17300 | 89.85 | 0 | 7690.85 | 9841.68 | 454.39
| 17400 | 89.85 | 0 | 7691.1 | 9941.68 | 454.39
| 17500 | 89.85 | 0 | 7691.36 | 10041.67 | 454.39
| 17600 | 89.85 | 0 | 7691.62 | 10141.67 | 454.39
| 17700 | 89.85 | 0 | 7691.88 | 10241.67 | 454.39
| 17748.45 | 89.85 | 0 | 7692 | 10290.12 | 454.39

## Lookup (hidden)
North Reference | RetunValue | Grid Type | ReturnValue | Deviation Indicator | ReturnValue
| 2 |  | 0 |  | 4
True |  | SPCS-Colorado Central-NAD27 |  | Directional
Grid |  | SPCS-Colorado Central-NAD83 |  | High Angle
|  | SPCS-Colorado North-NAD27 |  | Horizontal
SPCS-Colorado North-NAD83
SPCS-Colorado South-NAD27
SPCS-Colorado South-NAD83
UTM-Zone 12 NAD27
UTM-Zone 12 NAD83
UTM-Zone 13 NAD27
UTM-Zone 13 NAD83