## Data
Header Information | measured depth (ft) | inclination (°) | azimuth (°) | true vertical depth (ft) | northing +N/-S (ft) | easting +E/-W (ft)
Operator Name | 0 | 0 | 7.77 | 0 | 0 | 0
KERR-MCGEE | 13 | 0 | 7.77 | 13 | 0 | 0
Operator Number | 113 | 0.22 | 7.77 | 113 | 0.19 | 0.03
47120 | 213 | 0.45 | 355.76 | 213 | 0.77 | 0.02
Well Name and Number | 313 | 0.82 | 307.35 | 312.99 | 1.6 | -0.57
BADDING 16C-35HZ | 413 | 0.79 | 292.6 | 412.98 | 2.3 | -1.78
API Number (if available) | 513 | 0.36 | 31.36 | 512.98 | 2.83 | -2.25
05-123-38337 | 613 | 0.52 | 356.99 | 612.98 | 3.55 | -2.11
Location: QQ SEC TWP RGE | 713 | 0.6 | 334.3 | 712.97 | 4.48 | -2.36
SEC.26-T2N-R66W | 813 | 0.24 | 238.68 | 812.97 | 4.84 | -2.77
Citing Type: Planned or Actual | 913 | 0.29 | 176.63 | 912.97 | 4.48 | -2.93
PLANNED | 1013 | 0.4 | 101.61 | 1012.97 | 4.15 | -2.58
Deviation Indicator | 1113 | 0.47 | 66.59 | 1112.96 | 4.25 | -1.86
Horizontal | 1213 | 0.45 | 43.99 | 1212.96 | 4.69 | -1.21
North Reference | 1247 | 0.47 | 37.51 | 1246.96 | 4.9 | -1.03
True | 1367 | 0.1 | 94.4 | 1366.96 | 5.28 | -0.63
Grid Type | 1462 | 0.1 | 314.9 | 1461.96 | 5.33 | -0.6
#VALUE! | 1554 | 1.1 | 307.1 | 1553.95 | 5.92 | -1.37
| 1645 | 2.3 | 313.5 | 1644.91 | 7.71 | -3.39
| 1737 | 4.8 | 335.4 | 1736.73 | 12.48 | -6.33
| 1828 | 6.6 | 336.9 | 1827.28 | 20.75 | -9.97
| 1920 | 7.8 | 331.7 | 1918.55 | 31.11 | -15
| 2011 | 9.4 | 332.9 | 2008.52 | 43.17 | -21.31
| 2103 | 10.7 | 326.3 | 2099.11 | 56.96 | -29.48
| 2195 | 10.9 | 316.9 | 2189.49 | 70.42 | -40.16
| 2285 | 12.1 | 308.4 | 2277.69 | 82.49 | -53.37
| 2468 | 11.2 | 308.7 | 2456.92 | 105.52 | -82.27
| 2650 | 11.7 | 311.3 | 2635.3 | 128.75 | -109.93
| 2833 | 11.2 | 315 | 2814.66 | 153.56 | -136.43
| 3016 | 11.1 | 304.5 | 2994.22 | 176.11 | -163.52
| 3199 | 11.5 | 306.9 | 3173.67 | 197.04 | -192.63
| 3387 | 11.1 | 308.7 | 3358.03 | 219.61 | -221.74
| 3577 | 9 | 317.3 | 3545.11 | 241.97 | -246.09
| 3671 | 9.4 | 306.9 | 3637.91 | 251.98 | -257.22
| 3860 | 8.1 | 307.5 | 3824.71 | 269.36 | -280.13
| 3954 | 7.7 | 316.6 | 3917.82 | 277.96 | -289.71
| 4049 | 7.5 | 304.5 | 4011.99 | 286.1 | -299.19
| 4144 | 5.8 | 307 | 4106.35 | 292.5 | -308.13
| 4239 | 4 | 311.8 | 4201 | 297.6 | -314.44
| 4333 | 2.3 | 304.9 | 4294.85 | 300.86 | -318.43
| 4429 | 1.3 | 343.2 | 4390.81 | 303.01 | -320.33
| 4522 | 1.1 | 214 | 4483.8 | 303.28 | -321.13
| 4617 | 0.6 | 204.5 | 4578.79 | 302.07 | -321.85
| 4807 | 0.2 | 181.6 | 4768.78 | 300.83 | -322.27
| 4995 | 0.7 | 325.3 | 4956.78 | 301.45 | -322.93
| 5089 | 0.7 | 216.4 | 5050.77 | 301.46 | -323.6
| 5184 | 0.8 | 166 | 5145.77 | 300.35 | -323.78
| 5279 | 0.8 | 88 | 5240.76 | 299.73 | -322.96
| 5657 | 0.6 | 337.2 | 5618.74 | 301.64 | -321.09
| 6037 | 1.4 | 62.8 | 5998.7 | 305.6 | -317.73
| 6131 | 1 | 228.5 | 6092.69 | 305.58 | -317.32
| 6227 | 0.5 | 186.7 | 6188.68 | 304.61 | -318
| 6608 | 0.6 | 64.2 | 6569.67 | 303.83 | -316.4
| 6929 | 0.6 | 233.6 | 6890.67 | 303.56 | -316.24
| 6987 | 2.1 | 205.3 | 6948.65 | 302.42 | -316.94
| 7034 | 6.3 | 190.5 | 6995.52 | 299.11 | -317.77
| 7082 | 10.8 | 188.8 | 7042.97 | 292.07 | -318.94
| 7176 | 19.8 | 187.2 | 7133.55 | 267.52 | -322.29
| 7271 | 28.7 | 186.3 | 7220.08 | 228.81 | -326.82
| 7366 | 38.2 | 175 | 7299.33 | 176.7 | -326.76
| 7460 | 49 | 174.9 | 7367.3 | 112.22 | -321.06
| 7555 | 55.3 | 177.7 | 7425.57 | 37.41 | -316.3
| 7649 | 62 | 179.7 | 7474.45 | -42.79 | -314.53
| 7744 | 68.1 | 180.9 | 7514.5 | -128.88 | -315
| 7839 | 75.4 | 182.5 | 7544.24 | -219 | -317.71
| 7886 | 80.7 | 182.1 | 7553.96 | -264.93 | -319.55
| 7913 | 84.1 | 179.9 | 7557.54 | -291.68 | -320.01
| 7950 | 87.727 | 179.246 | 7560.17 | -328.58 | -319.74
| 7964 | 89.1 | 179 | 7560.56 | -342.57 | -319.52
| 8057 | 90.8 | 177.6 | 7560.64 | -435.53 | -316.76
| 8152 | 92.6 | 178.2 | 7557.82 | -530.42 | -313.29
| 8247 | 91.3 | 178.7 | 7554.59 | -625.32 | -310.72
| 8342 | 91.9 | 179.1 | 7551.94 | -720.27 | -308.89
| 8436 | 90.3 | 178.6 | 7550.13 | -814.23 | -307.01
| 8533 | 88.5 | 179 | 7551.15 | -911.2 | -304.98
| 8628 | 90 | 179.5 | 7552.39 | -1006.18 | -303.73
| 8723 | 88.9 | 179.4 | 7553.3 | -1101.17 | -302.82
| 8817 | 87.6 | 179.2 | 7556.17 | -1195.12 | -301.67
| 8911 | 89.1 | 179.4 | 7558.88 | -1289.07 | -300.53
| 9006 | 89.1 | 178.4 | 7560.37 | -1384.04 | -298.7
| 9101 | 90 | 178.5 | 7561.12 | -1479 | -296.13
| 9197 | 90.7 | 178.2 | 7560.53 | -1574.96 | -293.37
| 9291 | 90.6 | 179.2 | 7559.47 | -1668.92 | -291.24
| 9385 | 90.7 | 179.9 | 7558.4 | -1762.91 | -290.5
| 9481 | 89.3 | 180.2 | 7558.4 | -1858.91 | -290.58
| 9575 | 89.3 | 180.4 | 7559.55 | -1952.9 | -291.07
| 9670 | 89.7 | 179.7 | 7560.38 | -2047.9 | -291.16
| 9765 | 90.1 | 179.5 | 7560.54 | -2142.9 | -290.49
| 9859 | 89.7 | 180.3 | 7560.71 | -2236.9 | -290.33
| 9954 | 88.2 | 181.2 | 7562.45 | -2331.87 | -291.57
| 10048 | 87.6 | 180.3 | 7565.89 | -2425.8 | -292.8
| 10142 | 89.3 | 179.9 | 7568.44 | -2519.76 | -292.97
| 10236 | 89.6 | 179.8 | 7569.34 | -2613.75 | -292.72
| 10331 | 89.8 | 179.4 | 7569.83 | -2708.75 | -292.06
| 10425 | 90.6 | 179.5 | 7569.51 | -2802.74 | -291.15
| 10519 | 89.6 | 179.5 | 7569.34 | -2896.74 | -290.33
| 10709 | 90.9 | 179.1 | 7568.51 | -3086.72 | -288.01
| 10804 | 89.3 | 179 | 7568.35 | -3181.7 | -286.44
| 10898 | 90.3 | 179.2 | 7568.68 | -3275.69 | -284.96
| 10993 | 89 | 178.5 | 7569.26 | -3370.66 | -283.05
| 11088 | 89.7 | 178.9 | 7570.33 | -3465.63 | -280.9
| 11181 | 89.8 | 178.6 | 7570.74 | -3558.61 | -278.87
| 11276 | 91 | 180 | 7570.08 | -3653.6 | -277.71
| 11371 | 90.6 | 179.6 | 7568.75 | -3748.59 | -277.38
| 11466 | 90.7 | 179.6 | 7567.67 | -3843.58 | -276.72
| 11560 | 92.2 | 180 | 7565.29 | -3937.54 | -276.39
| 11655 | 91.2 | 180.4 | 7562.48 | -4032.5 | -276.72
| 11748 | 90.3 | 180.8 | 7561.26 | -4125.49 | -277.69
| 11844 | 89.6 | 180.1 | 7561.34 | -4221.48 | -278.45
| 11939 | 89.1 | 179.7 | 7562.42 | -4316.47 | -278.28
| 12033 | 89.8 | 180.5 | 7563.32 | -4410.47 | -278.45
| 12128 | 89.2 | 180.7 | 7564.15 | -4505.46 | -279.44
| 12222 | 89.8 | 180.6 | 7564.97 | -4599.45 | -280.51
| 12317 | 89.9 | 181.3 | 7565.22 | -4694.44 | -282.08
| 12411 | 91.2 | 180.8 | 7564.32 | -4788.41 | -283.8
| 12507 | 91.2 | 180.5 | 7562.31 | -4884.39 | -284.89
| 12601 | 90 | 180.2 | 7561.32 | -4978.38 | -285.47
| 12696 | 90.1 | 180.4 | 7561.24 | -5073.38 | -285.96
| 12790 | 90.3 | 180.8 | 7560.91 | -5167.37 | -286.95
| 12885 | 90 | 180.4 | 7560.66 | -5262.36 | -287.94
| 12979 | 88.3 | 179.3 | 7562.06 | -5356.35 | -287.7
| 13074 | 88.2 | 179.7 | 7564.96 | -5451.3 | -286.87
| 13169 | 88.6 | 180.2 | 7567.61 | -5546.26 | -286.79
| 13262 | 88.4 | 180.1 | 7570.05 | -5639.23 | -287.03
| 13315 | 88.4 | 180.1 | 7571.53 | -5692.21 | -287.12

## Lookup (hidden)
North Reference | RetunValue | Grid Type | ReturnValue | Deviation Indicator | ReturnValue
| 2 |  | 0 |  | 4
True |  | SPCS-Colorado Central-NAD27 |  | Directional
Grid |  | SPCS-Colorado Central-NAD83 |  | High Angle
|  | SPCS-Colorado North-NAD27 |  | Horizontal
SPCS-Colorado North-NAD83
SPCS-Colorado South-NAD27
SPCS-Colorado South-NAD83
UTM-Zone 12 NAD27
UTM-Zone 12 NAD83
UTM-Zone 13 NAD27
UTM-Zone 13 NAD83