## Data
Header Information | measured depth (ft) | inclination (°) | azimuth (°) | true vertical depth (ft) | northing +N/-S (ft) | easting +E/-W (ft)
Operator Name | 0 | 0 | 270 | 0 | 0 | 0
KERR-MCGEE | 17 | 0 | 270 | 17 | 0 | 0
Operator Number | 117 | 0 | 270 | 117 | 0 | 0
47120 | 217 | 0 | 270 | 217 | 0 | 0
Well Name and Number | 317 | 0 | 270 | 317 | 0 | 0
JZM 3C-3HZ | 417 | 0 | 270 | 417 | 0 | 0
API Number (if available) | 517 | 0 | 270 | 517 | 0 | 0
| 617 | 0 | 270 | 617 | 0 | 0
Location: QQ SEC TWP RGE | 717 | 0 | 270 | 717 | 0 | 0
SEC.10-T1N-R67W | 817 | 0 | 270 | 817 | 0 | 0
Citing Type: Planned or Actual | 917 | 0 | 270 | 917 | 0 | 0
PLANNED | 1017 | 0 | 270 | 1017 | 0 | 0
Deviation Indicator | 1117 | 0 | 270 | 1117 | 0 | 0
Horizontal | 1217 | 0 | 270 | 1217 | 0 | 0
North Reference | 1317 | 0 | 270 | 1317 | 0 | 0
True | 1400 | 0 | 270 | 1400 | 0 | 0
Grid Type | 1417 | 0.34 | 270 | 1417 | 0 | -0.05
#VALUE! | 1517 | 2.34 | 270 | 1516.97 | 0 | -2.39
| 1617 | 4.34 | 270 | 1616.79 | 0 | -8.21
| 1717 | 6.34 | 270 | 1716.35 | 0 | -17.52
| 1817 | 8.34 | 270 | 1815.53 | 0 | -30.3
| 1900 | 10 | 270 | 1897.47 | 0 | -43.52
| 1917 | 10 | 270 | 1914.21 | 0 | -46.47
| 1953.35 | 10 | 270 | 1950 | 0 | -52.79
| 2017 | 8.727 | 270 | 2012.81 | 0 | -63.14
| 2117 | 6.727 | 270 | 2111.89 | 0 | -76.59
| 2217 | 4.727 | 270 | 2211.39 | 0 | -86.56
| 2317 | 2.727 | 270 | 2311.17 | 0 | -93.06
| 2417 | 0.727 | 270 | 2411.12 | 0 | -96.08
| 2453.35 | 0 | 359.748 | 2447.47 | 0 | -96.31
| 2517 | 0 | 359.748 | 2511.12 | 0 | -96.31
| 2617 | 0 | 359.748 | 2611.12 | 0 | -96.31
| 2717 | 0 | 359.748 | 2711.12 | 0 | -96.31
| 2817 | 0 | 359.748 | 2811.12 | 0 | -96.31
| 2917 | 0 | 359.748 | 2911.12 | 0 | -96.31
| 3017 | 0 | 359.748 | 3011.12 | 0 | -96.31
| 3117 | 0 | 359.748 | 3111.12 | 0 | -96.31
| 3217 | 0 | 359.748 | 3211.12 | 0 | -96.31
| 3317 | 0 | 359.748 | 3311.12 | 0 | -96.31
| 3417 | 0 | 359.748 | 3411.12 | 0 | -96.31
| 3517 | 0 | 359.748 | 3511.12 | 0 | -96.31
| 3617 | 0 | 359.748 | 3611.12 | 0 | -96.31
| 3717 | 0 | 359.748 | 3711.12 | 0 | -96.31
| 3817 | 0 | 359.748 | 3811.12 | 0 | -96.31
| 3917 | 0 | 359.748 | 3911.12 | 0 | -96.31
| 4017 | 0 | 359.748 | 4011.12 | 0 | -96.31
| 4117 | 0 | 359.748 | 4111.12 | 0 | -96.31
| 4217 | 0 | 359.748 | 4211.12 | 0 | -96.31
| 4317 | 0 | 359.748 | 4311.12 | 0 | -96.31
| 4417 | 0 | 359.748 | 4411.12 | 0 | -96.31
| 4517 | 0 | 359.748 | 4511.12 | 0 | -96.31
| 4617 | 0 | 359.748 | 4611.12 | 0 | -96.31
| 4717 | 0 | 359.748 | 4711.12 | 0 | -96.31
| 4817 | 0 | 359.748 | 4811.12 | 0 | -96.31
| 4917 | 0 | 359.748 | 4911.12 | 0 | -96.31
| 5017 | 0 | 359.748 | 5011.12 | 0 | -96.31
| 5078.88 | 0 | 359.748 | 5073 | 0 | -96.31
| 5117 | 0 | 359.748 | 5111.12 | 0 | -96.31
| 5215.88 | 0 | 359.748 | 5210 | 0 | -96.31
| 5217 | 0 | 359.748 | 5211.12 | 0 | -96.31
| 5317 | 0 | 359.748 | 5311.12 | 0 | -96.31
| 5417 | 0 | 359.748 | 5411.12 | 0 | -96.31
| 5517 | 0 | 359.748 | 5511.12 | 0 | -96.31
| 5617 | 0 | 359.748 | 5611.12 | 0 | -96.31
| 5717 | 0 | 359.748 | 5711.12 | 0 | -96.31
| 5817 | 0 | 359.748 | 5811.12 | 0 | -96.31
| 5917 | 0 | 359.748 | 5911.12 | 0 | -96.31
| 6017 | 0 | 359.748 | 6011.12 | 0 | -96.31
| 6117 | 0 | 359.748 | 6111.12 | 0 | -96.31
| 6217 | 0 | 359.748 | 6211.12 | 0 | -96.31
| 6317 | 0 | 359.748 | 6311.12 | 0 | -96.31
| 6417 | 0 | 359.748 | 6411.12 | 0 | -96.31
| 6517 | 0 | 359.748 | 6511.12 | 0 | -96.31
| 6617 | 0 | 359.748 | 6611.12 | 0 | -96.31
| 6717 | 0 | 359.748 | 6711.12 | 0 | -96.31
| 6817 | 0 | 359.748 | 6811.12 | 0 | -96.31
| 6917 | 0 | 359.748 | 6911.12 | 0 | -96.31
| 7017 | 0 | 359.748 | 7011.12 | 0 | -96.31
| 7055.93 | 0 | 359.748 | 7050.05 | 0 | -96.31
| 7117 | 0 | 359.748 | 7111.12 | 0 | -96.31
| 7155.93 | 0 | 359.748 | 7150.05 | 0 | -96.31
| 7217 | 6.107 | 359.748 | 7211 | 3.25 | -96.32
| 7317 | 16.107 | 359.748 | 7309.01 | 22.49 | -96.41
| 7340.03 | 18.411 | 359.748 | 7331 | 29.33 | -96.44
| 7379.51 | 22.359 | 359.748 | 7368 | 43.07 | -96.5
| 7417 | 26.107 | 359.748 | 7402.18 | 58.46 | -96.57
| 7500.23 | 34.431 | 359.748 | 7474 | 100.37 | -96.75
| 7517 | 36.107 | 359.748 | 7487.69 | 110.06 | -96.79
| 7617 | 46.107 | 359.748 | 7562.94 | 175.72 | -97.08
| 7617.08 | 46.116 | 359.748 | 7563 | 175.78 | -97.08
| 7717 | 56.107 | 359.748 | 7625.65 | 253.45 | -97.42
| 7817 | 66.107 | 359.748 | 7673.9 | 340.89 | -97.81
| 7857.54 | 70.162 | 359.748 | 7689 | 378.51 | -97.97
| 7917 | 76.107 | 359.748 | 7706.24 | 435.39 | -98.22
| 7948.7 | 79.277 | 359.748 | 7713 | 466.35 | -98.36
| 8017 | 86.107 | 359.748 | 7721.68 | 534.06 | -98.65
| 8056.4 | 90.047 | 359.748 | 7723 | 573.42 | -98.83
| 8117 | 90.047 | 359.748 | 7722.95 | 634.03 | -99.09
| 8217 | 90.047 | 359.748 | 7722.87 | 734.03 | -99.53
| 8317 | 90.047 | 359.748 | 7722.79 | 834.02 | -99.97
| 8417 | 90.047 | 359.748 | 7722.71 | 934.02 | -100.41
| 8517 | 90.047 | 359.748 | 7722.62 | 1034.02 | -100.85
| 8617 | 90.047 | 359.748 | 7722.54 | 1134.02 | -101.29
| 8717 | 90.047 | 359.748 | 7722.46 | 1234.02 | -101.73
| 8817 | 90.047 | 359.748 | 7722.38 | 1334.02 | -102.17
| 8917 | 90.047 | 359.748 | 7722.29 | 1434.02 | -102.61
| 9017 | 90.047 | 359.748 | 7722.21 | 1534.02 | -103.05
| 9117 | 90.047 | 359.748 | 7722.13 | 1634.02 | -103.49
| 9217 | 90.047 | 359.748 | 7722.05 | 1734.02 | -103.93
| 9317 | 90.047 | 359.748 | 7721.97 | 1834.01 | -104.37
| 9417 | 90.047 | 359.748 | 7721.88 | 1934.01 | -104.8
| 9517 | 90.047 | 359.748 | 7721.8 | 2034.01 | -105.24
| 9617 | 90.047 | 359.748 | 7721.72 | 2134.01 | -105.68
| 9717 | 90.047 | 359.748 | 7721.64 | 2234.01 | -106.12
| 9817 | 90.047 | 359.748 | 7721.55 | 2334.01 | -106.56
| 9917 | 90.047 | 359.748 | 7721.47 | 2434.01 | -107
| 10017 | 90.047 | 359.748 | 7721.39 | 2534.01 | -107.44
| 10117 | 90.047 | 359.748 | 7721.31 | 2634.01 | -107.88
| 10217 | 90.047 | 359.748 | 7721.23 | 2734.01 | -108.32
| 10317 | 90.047 | 359.748 | 7721.14 | 2834 | -108.76
| 10417 | 90.047 | 359.748 | 7721.06 | 2934 | -109.2
| 10517 | 90.047 | 359.748 | 7720.98 | 3034 | -109.64
| 10617 | 90.047 | 359.748 | 7720.9 | 3134 | -110.08
| 10717 | 90.047 | 359.748 | 7720.81 | 3234 | -110.52
| 10817 | 90.047 | 359.748 | 7720.73 | 3334 | -110.95
| 10917 | 90.047 | 359.748 | 7720.65 | 3434 | -111.39
| 11017 | 90.047 | 359.748 | 7720.57 | 3534 | -111.83
| 11117 | 90.047 | 359.748 | 7720.48 | 3634 | -112.27
| 11217 | 90.047 | 359.748 | 7720.4 | 3734 | -112.71
| 11317 | 90.047 | 359.748 | 7720.32 | 3833.99 | -113.15
| 11417 | 90.047 | 359.748 | 7720.24 | 3933.99 | -113.59
| 11517 | 90.047 | 359.748 | 7720.16 | 4033.99 | -114.03
| 11617 | 90.047 | 359.748 | 7720.07 | 4133.99 | -114.47
| 11717 | 90.047 | 359.748 | 7719.99 | 4233.99 | -114.91
| 11817 | 90.047 | 359.748 | 7719.91 | 4333.99 | -115.35
| 11917 | 90.047 | 359.748 | 7719.83 | 4433.99 | -115.79
| 12017 | 90.047 | 359.748 | 7719.74 | 4533.99 | -116.23
| 12117 | 90.047 | 359.748 | 7719.66 | 4633.99 | -116.67
| 12217 | 90.047 | 359.748 | 7719.58 | 4733.99 | -117.1
| 12317 | 90.047 | 359.748 | 7719.5 | 4833.98 | -117.54
| 12417 | 90.047 | 359.748 | 7719.41 | 4933.98 | -117.98
| 12517 | 90.047 | 359.748 | 7719.33 | 5033.98 | -118.42
| 12617 | 90.047 | 359.748 | 7719.25 | 5133.98 | -118.86
| 12717 | 90.047 | 359.748 | 7719.17 | 5233.98 | -119.3
| 12817 | 90.047 | 359.748 | 7719.09 | 5333.98 | -119.74
| 12917 | 90.047 | 359.748 | 7719 | 5433.98 | -120.18
| 13017 | 90.047 | 359.748 | 7718.92 | 5533.98 | -120.62
| 13117 | 90.047 | 359.748 | 7718.84 | 5633.98 | -121.06
| 13217 | 90.047 | 359.748 | 7718.76 | 5733.98 | -121.5
| 13317 | 90.047 | 359.748 | 7718.67 | 5833.97 | -121.94
| 13417 | 90.047 | 359.748 | 7718.59 | 5933.97 | -122.38
| 13517 | 90.047 | 359.748 | 7718.51 | 6033.97 | -122.82
| 13617 | 90.047 | 359.748 | 7718.43 | 6133.97 | -123.25
| 13717 | 90.047 | 359.748 | 7718.34 | 6233.97 | -123.69
| 13817 | 90.047 | 359.748 | 7718.26 | 6333.97 | -124.13
| 13917 | 90.047 | 359.748 | 7718.18 | 6433.97 | -124.57
| 14017 | 90.047 | 359.748 | 7718.1 | 6533.97 | -125.01
| 14117 | 90.047 | 359.748 | 7718.02 | 6633.97 | -125.45
| 14217 | 90.047 | 359.748 | 7717.93 | 6733.97 | -125.89
| 14317 | 90.047 | 359.748 | 7717.85 | 6833.96 | -126.33
| 14417 | 90.047 | 359.748 | 7717.77 | 6933.96 | -126.77
| 14517 | 90.047 | 359.748 | 7717.69 | 7033.96 | -127.21
| 14617 | 90.047 | 359.748 | 7717.6 | 7133.96 | -127.65
| 14717 | 90.047 | 359.748 | 7717.52 | 7233.96 | -128.09
| 14817 | 90.047 | 359.748 | 7717.44 | 7333.96 | -128.53
| 14917 | 90.047 | 359.748 | 7717.36 | 7433.96 | -128.97
| 15017 | 90.047 | 359.748 | 7717.28 | 7533.96 | -129.4
| 15117 | 90.047 | 359.748 | 7717.19 | 7633.96 | -129.84
| 15217 | 90.047 | 359.748 | 7717.11 | 7733.96 | -130.28
| 15317 | 90.047 | 359.748 | 7717.03 | 7833.95 | -130.72
| 15417 | 90.047 | 359.748 | 7716.95 | 7933.95 | -131.16
| 15517 | 90.047 | 359.748 | 7716.86 | 8033.95 | -131.6
| 15617 | 90.047 | 359.748 | 7716.78 | 8133.95 | -132.04
| 15717 | 90.047 | 359.748 | 7716.7 | 8233.95 | -132.48
| 15817 | 90.047 | 359.748 | 7716.62 | 8333.95 | -132.92
| 15917 | 90.047 | 359.748 | 7716.53 | 8433.95 | -133.36
| 16017 | 90.047 | 359.748 | 7716.45 | 8533.95 | -133.8
| 16117 | 90.047 | 359.748 | 7716.37 | 8633.95 | -134.24
| 16217 | 90.047 | 359.748 | 7716.29 | 8733.95 | -134.68
| 16317 | 90.047 | 359.748 | 7716.21 | 8833.94 | -135.12
| 16417 | 90.047 | 359.748 | 7716.12 | 8933.94 | -135.55
| 16517 | 90.047 | 359.748 | 7716.04 | 9033.94 | -135.99
| 16617 | 90.047 | 359.748 | 7715.96 | 9133.94 | -136.43
| 16717 | 90.047 | 359.748 | 7715.88 | 9233.94 | -136.87
| 16817 | 90.047 | 359.748 | 7715.79 | 9333.94 | -137.31
| 16917 | 90.047 | 359.748 | 7715.71 | 9433.94 | -137.75
| 17017 | 90.047 | 359.748 | 7715.63 | 9533.94 | -138.19
| 17117 | 90.047 | 359.748 | 7715.55 | 9633.94 | -138.63
| 17217 | 90.047 | 359.748 | 7715.46 | 9733.94 | -139.07
| 17317 | 90.047 | 359.748 | 7715.38 | 9833.93 | -139.51
| 17417 | 90.047 | 359.748 | 7715.3 | 9933.93 | -139.95
| 17517 | 90.047 | 359.748 | 7715.22 | 10033.93 | -140.39
| 17617 | 90.047 | 359.748 | 7715.14 | 10133.93 | -140.83
| 17717 | 90.047 | 359.748 | 7715.05 | 10233.93 | -141.27
| 17781.91 | 90.047 | 359.748 | 7715 | 10298.84 | -141.55

## Lookup (hidden)
North Reference | RetunValue | Grid Type | ReturnValue | Deviation Indicator | ReturnValue
| 2 |  | 0 |  | 4
True |  | SPCS-Colorado Central-NAD27 |  | Directional
Grid |  | SPCS-Colorado Central-NAD83 |  | High Angle
|  | SPCS-Colorado North-NAD27 |  | Horizontal
SPCS-Colorado North-NAD83
SPCS-Colorado South-NAD27
SPCS-Colorado South-NAD83
UTM-Zone 12 NAD27
UTM-Zone 12 NAD83
UTM-Zone 13 NAD27
UTM-Zone 13 NAD83