## Data
Header Information | measured depth (ft) | inclination (°) | azimuth (°) | true vertical depth (ft) | northing +N/-S (ft) | easting +E/-W (ft)
Operator Name | 0 | 0 | 0 | 0 | 0 | 0
Whiting Oil and Gas Corporation | 170 | 0.33 | 177.82 | 170 | -0.49 | 0.02
Operator Number | 261 | 0.18 | 202.76 | 261 | -0.88 | -0.03
| 352 | 0.12 | 231.43 | 352 | -1.07 | -0.16
Well Name and Number | 443 | 0.38 | 208.23 | 443 | -1.4 | -0.37
Razor #26K-3508B | 535 | 0.08 | 174.2 | 535 | -1.73 | -0.51
API Number (if available) | 626 | 0.91 | 164.17 | 625.99 | -2.49 | -0.31
| 718 | 0.76 | 136.5 | 717.98 | -3.64 | 0.31
Location: QQ SEC TWP RGE | 808 | 0.61 | 119.59 | 807.98 | -4.31 | 1.14
Sec. 26-T10N-R58W | 900 | 0.29 | 156.58 | 899.97 | -4.76 | 1.66
Citing Type: Planned or Actual | 992 | 0.3 | 186.56 | 991.97 | -5.21 | 1.72
Actual | 1083 | 1.21 | 140.84 | 1082.96 | -6.2 | 2.3
Deviation Indicator | 1175 | 1.73 | 145.88 | 1174.93 | -8.1 | 3.69
Horizontal | 1266 | 2.8 | 150.95 | 1265.86 | -11.18 | 5.54
North Reference | 1358 | 2.74 | 144.14 | 1357.75 | -14.93 | 7.92
True | 1450 | 3.07 | 142.81 | 1449.64 | -18.67 | 10.7
Grid Type | 1511 | 3.18 | 143.03 | 1510.54 | -21.32 | 12.71
#VALUE! | 1637 | 3.25 | 138.38 | 1636.35 | -26.79 | 17.18
| 1728 | 3.1 | 137.52 | 1727.21 | -30.53 | 20.55
| 1819 | 2.93 | 130.52 | 1818.08 | -33.85 | 23.98
| 1911 | 5.54 | 138.35 | 1909.82 | -38.7 | 28.72
| 2003 | 4.95 | 133.67 | 2001.44 | -44.76 | 34.55
| 2094 | 4.8 | 135.69 | 2092.11 | -50.2 | 40.05
| 2185 | 4.74 | 163.34 | 2182.81 | -56.52 | 43.78
| 2276 | 4.84 | 161.31 | 2273.49 | -63.76 | 46.09
| 2367 | 3.82 | 161.04 | 2364.23 | -70.27 | 48.31
| 2459 | 4.35 | 159.68 | 2455.99 | -76.44 | 50.51
| 2551 | 4.69 | 158.36 | 2547.71 | -83.2 | 53.11
| 2642 | 4.8 | 155.98 | 2638.39 | -90.14 | 56.03
| 2734 | 4.85 | 154.19 | 2730.07 | -97.16 | 59.29
| 2825 | 4.6 | 146.31 | 2820.76 | -103.66 | 62.99
| 2917 | 3.81 | 160.75 | 2912.51 | -109.61 | 66.05
| 3008 | 3.07 | 165.18 | 3003.35 | -114.82 | 67.67
| 3100 | 3.36 | 173.63 | 3095.21 | -119.88 | 68.6
| 3190 | 3.62 | 167.81 | 3185.04 | -125.28 | 69.49
| 3282 | 3.52 | 169.99 | 3276.86 | -130.9 | 70.59
| 3374 | 3.93 | 167.01 | 3368.67 | -136.75 | 71.79
| 3465 | 3.77 | 168.68 | 3459.46 | -142.73 | 73.08
| 3557 | 3.77 | 164.46 | 3551.26 | -148.61 | 74.49
| 3649 | 3.55 | 165.98 | 3643.07 | -154.28 | 75.99
| 3740 | 2.9 | 168.02 | 3733.93 | -159.27 | 77.15
| 3832 | 2.45 | 150.34 | 3825.83 | -163.25 | 78.6
| 3924 | 3.64 | 124.73 | 3917.7 | -166.63 | 81.98
| 4015 | 3.21 | 129.37 | 4008.54 | -169.89 | 86.32
| 4107 | 4.34 | 129.96 | 4100.34 | -173.76 | 90.98
| 4199 | 3.89 | 127.38 | 4192.1 | -177.89 | 96.13
| 4291 | 3.61 | 131.31 | 4283.9 | -181.7 | 100.78
| 4382 | 3.13 | 131.75 | 4374.75 | -185.24 | 104.79
| 4473 | 4.6 | 142.65 | 4465.54 | -189.8 | 108.86
| 4564 | 3.5 | 143.23 | 4556.31 | -194.92 | 112.73
| 4656 | 2.69 | 141.02 | 4648.18 | -198.85 | 115.77
| 4747 | 4.44 | 154.97 | 4739 | -203.7 | 118.61
| 4838 | 3.97 | 153.06 | 4829.75 | -209.7 | 121.52
| 4929 | 3.78 | 149.83 | 4920.54 | -215.1 | 124.46
| 5025 | 3.15 | 146.28 | 5016.37 | -220.03 | 127.51
| 5120 | 2.51 | 139.74 | 5111.25 | -223.79 | 130.31
| 5151 | 4.32 | 143.97 | 5142.2 | -225.25 | 131.43
| 5183 | 7.73 | 145.32 | 5174.01 | -228 | 133.37
| 5214 | 11.14 | 140.84 | 5204.59 | -232.04 | 136.44
| 5246 | 14.95 | 141.6 | 5235.76 | -237.67 | 140.96
| 5278 | 18.08 | 141.28 | 5266.44 | -244.78 | 146.63
| 5309 | 21.34 | 144.98 | 5295.62 | -253.16 | 152.88
| 5341 | 24.58 | 147.99 | 5325.08 | -263.57 | 159.75
| 5373 | 26.13 | 155.23 | 5354 | -275.62 | 166.23
| 5404 | 28.95 | 154.47 | 5381.49 | -288.59 | 172.33
| 5436 | 32.55 | 153.84 | 5408.98 | -303.31 | 179.46
| 5468 | 35.82 | 152.11 | 5435.45 | -319.32 | 187.64
| 5499 | 39.6 | 151.41 | 5459.97 | -336.02 | 196.62
| 5531 | 42.93 | 152.37 | 5484.02 | -354.63 | 206.55
| 5563 | 44.98 | 154.9 | 5507.06 | -374.53 | 216.41
| 5594 | 48.99 | 154.88 | 5528.2 | -395.05 | 226.02
| 5626 | 51.84 | 155.6 | 5548.59 | -417.44 | 236.35
| 5658 | 53.88 | 153.27 | 5567.91 | -440.45 | 247.36
| 5689 | 57.77 | 152.49 | 5585.32 | -463.27 | 259.05
| 5721 | 62.11 | 150.49 | 5601.35 | -487.6 | 272.28
| 5752 | 65.52 | 149.64 | 5615.03 | -511.7 | 286.16
| 5784 | 69.65 | 149.14 | 5627.23 | -537.15 | 301.22
| 5816 | 70.01 | 149.13 | 5638.26 | -562.93 | 316.63
| 5848 | 72.22 | 150.63 | 5648.62 | -589.12 | 331.82
| 5879 | 76.28 | 152.6 | 5657.03 | -615.37 | 346
| 5911 | 81.43 | 154.1 | 5663.22 | -643.42 | 360.07
| 5944 | 86.34 | 153.8 | 5666.73 | -672.89 | 374.48
| 6054 | 90.71 | 153.4 | 5669.56 | -771.36 | 423.36
| 6117 | 90.65 | 154.29 | 5668.81 | -827.9 | 451.13
| 6212 | 91.26 | 156.29 | 5667.23 | -914.19 | 490.83
| 6308 | 91.54 | 159.05 | 5664.88 | -1002.95 | 527.29
| 6403 | 92.04 | 161.37 | 5661.92 | -1092.29 | 559.44
| 6497 | 90.96 | 163.41 | 5659.45 | -1181.85 | 587.87
| 6592 | 90.31 | 165.22 | 5658.4 | -1273.3 | 613.55
| 6687 | 90.62 | 169.93 | 5657.63 | -1366.05 | 633.98
| 6781 | 90.34 | 172.81 | 5656.84 | -1458.97 | 648.08
| 6876 | 90.43 | 175.48 | 5656.2 | -1553.47 | 657.77
| 6971 | 90.65 | 176.68 | 5655.31 | -1648.24 | 664.27
| 7066 | 89.54 | 179.1 | 5655.15 | -1743.17 | 667.76
| 7161 | 87.16 | 179.86 | 5657.89 | -1838.11 | 668.63
| 7256 | 89.6 | 183.46 | 5660.57 | -1933.01 | 665.87
| 7351 | 91.85 | 183.01 | 5659.37 | -2027.85 | 660.51
| 7446 | 91.26 | 182.35 | 5656.79 | -2122.71 | 656.07
| 7541 | 89.63 | 181.67 | 5656.05 | -2217.64 | 652.74
| 7635 | 89.32 | 181.24 | 5656.92 | -2311.61 | 650.36
| 7727 | 90.25 | 181.41 | 5657.26 | -2403.58 | 648.23
| 7818 | 87.87 | 179.1 | 5658.75 | -2494.56 | 647.82
| 7909 | 89.04 | 179.35 | 5661.21 | -2585.51 | 649.05
| 8001 | 90.99 | 177.89 | 5661.18 | -2677.48 | 651.27
| 8092 | 92.84 | 179.23 | 5658.14 | -2768.39 | 653.55
| 8183 | 93.12 | 179.13 | 5653.41 | -2859.26 | 654.85
| 8244 | 92.19 | 179.2 | 5650.59 | -2920.19 | 655.74
| 8305 | 90.22 | 179.25 | 5649.3 | -2981.17 | 656.57
| 8366 | 89.69 | 180.88 | 5649.35 | -3042.17 | 656.5
| 8457 | 87.16 | 179.76 | 5651.85 | -3133.12 | 655.99
| 8549 | 88.8 | 180.04 | 5655.1 | -3225.06 | 656.15
| 8641 | 90.55 | 179.97 | 5655.62 | -3317.06 | 656.14
| 8732 | 89.88 | 181.34 | 5655.28 | -3408.05 | 655.1
| 8824 | 87.87 | 181.48 | 5657.08 | -3500 | 652.84
| 8915 | 88.4 | 181.55 | 5660.04 | -3590.92 | 650.43
| 9007 | 89.97 | 182.12 | 5661.35 | -3682.86 | 647.49
| 9098 | 88.67 | 179.93 | 5662.43 | -3773.83 | 645.86
| 9189 | 89.04 | 179.69 | 5664.25 | -3864.81 | 646.16
| 9281 | 89.29 | 179.68 | 5665.59 | -3956.8 | 646.67
| 9372 | 88.89 | 182.16 | 5667.04 | -4047.77 | 645.21
| 9464 | 90.4 | 182.97 | 5667.61 | -4139.67 | 641.09
| 9555 | 89.91 | 181.78 | 5667.36 | -4230.59 | 637.32
| 9646 | 88.12 | 180.71 | 5668.92 | -4321.55 | 635.34
| 9738 | 88.52 | 180.28 | 5671.62 | -4413.51 | 634.55
| 9828 | 90.62 | 182.99 | 5672.3 | -4503.45 | 631.98
| 9920 | 88.21 | 177.85 | 5673.24 | -4595.41 | 631.31
| 10012 | 90.52 | 179.4 | 5674.26 | -4687.37 | 633.51
| 10103 | 91.14 | 177.89 | 5672.94 | -4778.33 | 635.66
| 10195 | 90.86 | 177.3 | 5671.33 | -4870.23 | 639.52
| 10256 | 90.83 | 177.04 | 5670.43 | -4931.15 | 642.54
| 10317 | 90.37 | 175.7 | 5669.79 | -4992.02 | 646.4
| 10378 | 88.21 | 176.41 | 5670.55 | -5052.87 | 650.59
| 10439 | 86.14 | 177.21 | 5673.56 | -5113.7 | 653.98
| 10500 | 86.64 | 177.63 | 5677.4 | -5174.52 | 656.72
| 10561 | 87.87 | 179.66 | 5680.32 | -5235.42 | 658.16
| 10652 | 89.08 | 178.87 | 5682.74 | -5326.38 | 659.33
| 10743 | 90.28 | 179.06 | 5683.25 | -5417.36 | 660.97
| 10835 | 89.01 | 181.39 | 5683.82 | -5509.35 | 660.61
| 10926 | 91.26 | 182.11 | 5683.6 | -5600.3 | 657.84
| 11018 | 89.66 | 181.24 | 5682.87 | -5692.26 | 655.15
| 11110 | 88.89 | 180.13 | 5684.03 | -5784.24 | 654.05
| 11202 | 88.18 | 179.27 | 5686.38 | -5876.21 | 654.53
| 11293 | 88.89 | 179.95 | 5688.71 | -5967.18 | 655.15
| 11385 | 91.36 | 180.37 | 5688.51 | -6059.17 | 654.89
| 11476 | 89.94 | 180.24 | 5687.48 | -6150.16 | 654.41
| 11568 | 91.14 | 183.53 | 5686.61 | -6242.09 | 651.38
| 11660 | 88.74 | 182 | 5686.71 | -6333.97 | 646.94
| 11752 | 91.51 | 182.96 | 5686.5 | -6425.88 | 642.96
| 11843 | 89.94 | 180.29 | 5685.35 | -6516.82 | 640.38
| 11934 | 91.14 | 182.07 | 5684.5 | -6607.79 | 638.51
| 12026 | 90.59 | 177.93 | 5683.11 | -6699.76 | 638.51
| 12117 | 90.89 | 178.58 | 5681.93 | -6790.71 | 641.28
| 12208 | 91.76 | 178.73 | 5679.83 | -6881.66 | 643.42
| 12303 | 89.23 | 178.54 | 5679.01 | -6976.62 | 645.68
| 12366 | 90.37 | 178.08 | 5679.23 | -7039.6 | 647.54
| 12415 | 90.37 | 178.08 | 5678.91 | -7088.57 | 649.18

## Lookup (hidden)
North Reference | RetunValue | Grid Type | ReturnValue | Deviation Indicator | ReturnValue
| 2 |  | 0 |  | 4
True |  | SPCS-Colorado Central-NAD27 |  | Directional
Grid |  | SPCS-Colorado Central-NAD83 |  | High Angle
|  | SPCS-Colorado North-NAD27 |  | Horizontal
SPCS-Colorado North-NAD83
SPCS-Colorado South-NAD27
SPCS-Colorado South-NAD83
UTM-Zone 12 NAD27
UTM-Zone 12 NAD83
UTM-Zone 13 NAD27
UTM-Zone 13 NAD83