## Data
Header Information | measured depth (ft) | inclination (°) | azimuth (°) | true vertical depth (ft) | northing +N/-S (ft) | easting +E/-W (ft)
Operator Name | 0 | 0 | 0 | 0 | 0 | 0
Red Hawk Petroleum | 100 | 0 | 0 | 100 | 0 | 0
Operator Number | 200 | 0 | 0 | 200 | 0 | 0
10503 | 300 | 0 | 0 | 300 | 0 | 0
Well Name and Number | 400 | 0 | 0 | 400 | 0 | 0
Loomis 2-6H | 500 | 0 | 0 | 500 | 0 | 0
API Number (if available) | 600 | 0 | 0 | 600 | 0 | 0
| 700 | 0 | 0 | 700 | 0 | 0
Location: QQ SEC TWP RGE | 800 | 0 | 0 | 800 | 0 | 0
S2-T7N-R60W | 900 | 0 | 0 | 900 | 0 | 0
Citing Type: Planned or Actual | 1000 | 0 | 0 | 1000 | 0 | 0
PLANNED | 1100 | 2 | 150.48 | 1100 | -1.5 | 0.9
Deviation Indicator | 1200 | 4 | 150.48 | 1199.8 | -6.1 | 3.4
Horizontal | 1300 | 6 | 150.48 | 1299.5 | -13.7 | 7.7
North Reference | 1400 | 8 | 150.48 | 1398.7 | -24.3 | 13.7
True | 1500.4 | 10.01 | 150.48 | 1497.9 | -37.9 | 21.5
Grid Type | 1600 | 10.01 | 150.48 | 1595.9 | -53 | 30
#VALUE! | 1700 | 10.01 | 150.48 | 1694.4 | -68.1 | 38.6
| 1800 | 10.01 | 150.48 | 1792.9 | -83.2 | 47.1
| 1900 | 10.01 | 150.48 | 1891.4 | -98.4 | 55.7
| 2000 | 10.01 | 150.48 | 1989.9 | -113.5 | 64.3
| 2100 | 10.01 | 150.48 | 2088.3 | -128.6 | 72.8
| 2200 | 10.01 | 150.48 | 2186.8 | -143.7 | 81.4
| 2300 | 10.01 | 150.48 | 2285.3 | -158.9 | 89.9
| 2400 | 10.01 | 150.48 | 2383.8 | -174 | 98.5
| 2500 | 10.01 | 150.48 | 2482.2 | -189.1 | 107.1
| 2600 | 10.01 | 150.48 | 2580.7 | -204.2 | 115.6
| 2700 | 10.01 | 150.48 | 2679.2 | -219.4 | 124.2
| 2800 | 10.01 | 150.48 | 2777.7 | -234.5 | 132.8
| 2900 | 10.01 | 150.48 | 2876.2 | -249.6 | 141.3
| 3000 | 10.01 | 150.48 | 2974.6 | -264.7 | 149.9
| 3100 | 10.01 | 150.48 | 3073.1 | -279.9 | 158.4
| 3200 | 10.01 | 150.48 | 3171.6 | -295 | 167
| 3300 | 10.01 | 150.48 | 3270.1 | -310.1 | 175.6
| 3400 | 10.01 | 150.48 | 3368.5 | -325.2 | 184.1
| 3500 | 10.01 | 150.48 | 3467 | -340.4 | 192.7
| 3600 | 10.01 | 150.48 | 3565.5 | -355.5 | 201.3
| 3700 | 10.01 | 150.48 | 3664 | -370.6 | 209.8
| 3800 | 10.01 | 150.48 | 3762.5 | -385.7 | 218.4
| 3900 | 10.01 | 150.48 | 3860.9 | -400.9 | 226.9
| 4000 | 10.01 | 150.48 | 3959.4 | -416 | 235.5
| 4100 | 10.01 | 150.48 | 4057.9 | -431.1 | 244.1
| 4200 | 10.01 | 150.48 | 4156.4 | -446.2 | 252.6
| 4300 | 10.01 | 150.48 | 4254.9 | -461.4 | 261.2
| 4400 | 10.01 | 150.48 | 4353.3 | -476.5 | 269.8
| 4500 | 10.01 | 150.48 | 4451.8 | -491.6 | 278.3
| 4600 | 10.01 | 150.48 | 4550.3 | -506.7 | 286.9
| 4700 | 10.01 | 150.48 | 4648.8 | -521.9 | 295.5
| 4800 | 10.01 | 150.48 | 4747.2 | -537 | 304
| 4900 | 10.01 | 150.48 | 4845.7 | -552.1 | 312.6
| 5000 | 10.01 | 150.48 | 4944.2 | -567.2 | 321.1
| 5100 | 10.01 | 150.48 | 5042.7 | -582.3 | 329.7
| 5200 | 10.01 | 150.48 | 5141.2 | -597.5 | 338.3
| 5300 | 10.01 | 150.48 | 5239.6 | -612.6 | 346.8
| 5400 | 10.01 | 150.48 | 5338.1 | -627.7 | 355.4
| 5500 | 10.01 | 150.48 | 5436.6 | -642.8 | 364
| 5534.2 | 10.01 | 150.48 | 5470.2 | -648 | 366.9
| 5550 | 8.95 | 146.26 | 5485.9 | -650.2 | 368.2
| 5600 | 6.13 | 124.08 | 5535.4 | -655 | 372.6
| 5650 | 5.21 | 83.75 | 5585.2 | -656.2 | 377.1
| 5700 | 6.96 | 48.97 | 5634.9 | -654 | 381.6
| 5750 | 10.09 | 31.79 | 5684.4 | -648.3 | 386.2
| 5800 | 13.68 | 23.07 | 5733.3 | -639.1 | 390.9
| 5850 | 17.44 | 17.99 | 5781.5 | -626.5 | 395.5
| 5900 | 21.29 | 14.68 | 5828.6 | -610.6 | 400.1
| 5950 | 25.18 | 12.36 | 5874.6 | -591.4 | 404.7
| 6000 | 29.1 | 10.62 | 5919.1 | -569.1 | 409.2
| 6050 | 33.04 | 9.26 | 5961.9 | -543.7 | 413.6
| 6100 | 36.99 | 8.16 | 6002.8 | -515.3 | 418
| 6150 | 40.95 | 7.25 | 6041.7 | -484.2 | 422.2
| 6200 | 44.92 | 6.48 | 6078.3 | -450.4 | 426.2
| 6250 | 48.89 | 5.8 | 6112.4 | -414.1 | 430.1
| 6300 | 52.86 | 5.2 | 6144 | -375.5 | 433.8
| 6350 | 56.83 | 4.66 | 6172.8 | -334.7 | 437.3
| 6400 | 60.81 | 4.17 | 6198.6 | -292.1 | 440.6
| 6450 | 64.79 | 3.71 | 6221.5 | -247.7 | 443.7
| 6500 | 68.77 | 3.29 | 6241.2 | -201.9 | 446.5
| 6550 | 72.75 | 2.88 | 6257.7 | -154.8 | 449
| 6600 | 76.74 | 2.5 | 6270.8 | -106.6 | 451.3
| 6650 | 80.72 | 2.12 | 6280.6 | -57.6 | 453.3
| 6700 | 84.7 | 1.76 | 6286.9 | -8 | 454.9
| 6750 | 88.69 | 1.4 | 6289.8 | 41.9 | 456.3
| 6766.5 | 90 | 1.28 | 6290 | 58.3 | 456.7
| 6800 | 90 | 1.28 | 6290 | 91.8 | 457.4
| 6900 | 90 | 1.28 | 6290 | 191.8 | 459.7
| 7000 | 90 | 1.28 | 6290 | 291.8 | 461.9
| 7100 | 90 | 1.28 | 6290 | 391.8 | 464.1
| 7200 | 90 | 1.28 | 6290 | 491.7 | 466.4
| 7300 | 90 | 1.28 | 6290 | 591.7 | 468.6
| 7400 | 90 | 1.28 | 6290 | 691.7 | 470.8
| 7500 | 90 | 1.28 | 6290 | 791.7 | 473
| 7600 | 90 | 1.28 | 6290 | 891.6 | 475.3
| 7700 | 90 | 1.28 | 6290 | 991.6 | 477.5
| 7800 | 90 | 1.28 | 6290 | 1091.6 | 479.7
| 7900 | 90 | 1.28 | 6290 | 1191.6 | 481.9
| 8000 | 90 | 1.28 | 6290 | 1291.5 | 484.2
| 8100 | 90 | 1.28 | 6290 | 1391.5 | 486.4
| 8200 | 90 | 1.28 | 6290 | 1491.5 | 488.6
| 8300 | 90 | 1.28 | 6290 | 1591.5 | 490.9
| 8400 | 90 | 1.28 | 6290 | 1691.4 | 493.1
| 8500 | 90 | 1.28 | 6290 | 1791.4 | 495.3
| 8600 | 90 | 1.28 | 6290 | 1891.4 | 497.5
| 8700 | 90 | 1.28 | 6290 | 1991.4 | 499.8
| 8800 | 90 | 1.28 | 6290 | 2091.3 | 502
| 8900 | 90 | 1.28 | 6290 | 2191.3 | 504.2
| 9000 | 90 | 1.28 | 6290 | 2291.3 | 506.5
| 9100 | 90 | 1.28 | 6290 | 2391.3 | 508.7
| 9200 | 90 | 1.28 | 6290 | 2491.2 | 510.9
| 9300 | 90 | 1.28 | 6290 | 2591.2 | 513.1
| 9400 | 90 | 1.28 | 6290 | 2691.2 | 515.4
| 9500 | 90 | 1.28 | 6290 | 2791.2 | 517.6
| 9600 | 90 | 1.28 | 6290 | 2891.1 | 519.8
| 9700 | 90 | 1.28 | 6290 | 2991.1 | 522
| 9800 | 90 | 1.28 | 6290 | 3091.1 | 524.3
| 9900 | 90 | 1.28 | 6290 | 3191.1 | 526.5
| 10000 | 90 | 1.28 | 6290 | 3291 | 528.7
| 10100 | 90 | 1.28 | 6290 | 3391 | 531
| 10200 | 90 | 1.28 | 6290 | 3491 | 533.2
| 10300 | 90 | 1.28 | 6290 | 3591 | 535.4
| 10400 | 90 | 1.28 | 6290 | 3690.9 | 537.6
| 10500 | 90 | 1.28 | 6290 | 3790.9 | 539.9
| 10600 | 90 | 1.28 | 6290 | 3890.9 | 542.1
| 10700 | 90 | 1.28 | 6290 | 3990.9 | 544.3
| 10800 | 90 | 1.28 | 6290 | 4090.8 | 546.5
| 10900 | 90 | 1.28 | 6290 | 4190.8 | 548.8
| 11000 | 90 | 1.28 | 6290 | 4290.8 | 551
| 11100 | 90 | 1.28 | 6290 | 4390.8 | 553.2
| 11200 | 90 | 1.28 | 6290 | 4490.7 | 555.5
| 11300 | 90 | 1.28 | 6290 | 4590.7 | 557.7
| 11400 | 90 | 1.28 | 6290 | 4690.7 | 559.9
| 11441.8 | 90 | 1.28 | 6290 | 4732.5 | 560.8

## Lookup (hidden)
North Reference | RetunValue | Grid Type | ReturnValue | Deviation Indicator | ReturnValue
| 2 |  | 0 |  | 4
True |  | SPCS-Colorado Central-NAD27 |  | Directional
Grid |  | SPCS-Colorado Central-NAD83 |  | High Angle
|  | SPCS-Colorado North-NAD27 |  | Horizontal
SPCS-Colorado North-NAD83
SPCS-Colorado South-NAD27
SPCS-Colorado South-NAD83
UTM-Zone 12 NAD27
UTM-Zone 12 NAD83
UTM-Zone 13 NAD27
UTM-Zone 13 NAD83