## Data
Header Information | measured depth (ft) | inclination (°) | azimuth (°) | true vertical depth (ft) | northing +N/-S (ft) | easting +E/-W (ft)
Operator Name | 0 | 0 | 0 | 0 | 0 | 0
WPX Energy Rocky Mountain, LLC | 103 | 0.26 | 193.62 | 103 | -0.2 | -0.1
Operator Number | 132 | 1.32 | 161.89 | 132 | -0.6 | 0
96850 | 163 | 2.55 | 149.77 | 163 | -1.5 | 0.5
Well Name and Number | 193 | 3.17 | 135.09 | 192.9 | -2.7 | 1.4
FEDERAL PA 43-21 | 223 | 3.52 | 133.95 | 222.9 | -3.9 | 2.7
API Number (if available) | 254 | 3.61 | 117.07 | 253.8 | -5 | 4.2
05-045-22027-00 | 284 | 3.87 | 119.09 | 283.8 | -6 | 5.9
Location: QQ SEC TWP RGE | 314 | 3.78 | 124.72 | 313.7 | -7 | 7.6
SENW, Sec. 21, T6S, R95W | 344 | 4.31 | 130.52 | 343.6 | -8.3 | 9.3
Citing Type: Planned or Actual | 375 | 5.54 | 128.67 | 374.5 | -10 | 11.4
Actual | 405 | 6.77 | 135.62 | 404.3 | -12.2 | 13.7
Deviation Indicator | 436 | 7.74 | 138.43 | 435.1 | -15 | 16.4
Directional | 466 | 8.09 | 137.81 | 464.8 | -18.1 | 19.2
North Reference | 496 | 8.8 | 135.35 | 494.5 | -21.3 | 22.2
True | 527 | 9.77 | 131.66 | 525.1 | -24.7 | 25.8
Grid Type | 597 | 11.78 | 122.88 | 593.8 | -32.6 | 36.3
#VALUE! | 688 | 13.36 | 114.36 | 682.7 | -42 | 53.6
| 778 | 15.65 | 107.24 | 769.8 | -49.8 | 74.7
| 870 | 17.14 | 102.4 | 858.1 | -56.4 | 99.8
| 960 | 19.12 | 102.93 | 943.6 | -62.6 | 127.1
| 1055 | 21.45 | 103.46 | 1032.7 | -70.1 | 159.2
| 1151 | 24.04 | 101.7 | 1121.2 | -78.2 | 195.4
| 1246 | 24.88 | 100.56 | 1207.7 | -85.7 | 234
| 1341 | 26.99 | 96.69 | 1293.1 | -91.9 | 275.1
| 1436 | 30.24 | 95.99 | 1376.5 | -96.9 | 320.3
| 1532 | 33.54 | 96.34 | 1458 | -102.4 | 370.7
| 1626 | 35.96 | 95.64 | 1535.2 | -108 | 424
| 1721 | 37.67 | 94.41 | 1611.3 | -112.9 | 480.7
| 1817 | 38.64 | 92.21 | 1686.8 | -116.3 | 539.9
| 1930 | 39.78 | 91.94 | 1774.3 | -118.9 | 611.3
| 2026 | 39.6 | 91.06 | 1848.2 | -120.5 | 672.6
| 2121 | 38.51 | 89.92 | 1922 | -121.1 | 732.4
| 2216 | 38.24 | 90.27 | 1996.5 | -121.2 | 791.4
| 2311 | 37.76 | 91.42 | 2071.3 | -122 | 849.9
| 2407 | 37.85 | 93.17 | 2147.2 | -124.4 | 908.7
| 2502 | 38.24 | 90.89 | 2222 | -126.4 | 967.2
| 2597 | 37.63 | 93.97 | 2296.9 | -128.9 | 1025.5
| 2693 | 36.97 | 95.46 | 2373.3 | -133.7 | 1083.5
| 2788 | 36.97 | 95.37 | 2449.2 | -139.1 | 1140.3
| 2883 | 36.79 | 94.14 | 2525.2 | -143.8 | 1197.2
| 2979 | 36.97 | 93.7 | 2602 | -147.7 | 1254.6
| 3074 | 36.22 | 92.91 | 2678.2 | -151 | 1311.2
| 3169 | 36.66 | 92.38 | 2754.7 | -153.6 | 1367.5
| 3264 | 37.27 | 91.06 | 2830.6 | -155.3 | 1424.6
| 3360 | 38.29 | 91.06 | 2906.4 | -156.4 | 1483.4
| 3455 | 38.2 | 91.68 | 2981.1 | -157.8 | 1542.2
| 3550 | 37.67 | 90.89 | 3056 | -159.1 | 1600.6
| 3645 | 36.88 | 91.5 | 3131.6 | -160.3 | 1658.1
| 3740 | 36.92 | 92.91 | 3207.6 | -162.5 | 1715.1
| 3836 | 36.62 | 94.76 | 3284.5 | -166.4 | 1772.5
| 3931 | 35.69 | 95.02 | 3361.2 | -171.1 | 1828.3
| 4027 | 37.36 | 94.49 | 3438.3 | -175.9 | 1885.2
| 4122 | 37.98 | 94.14 | 3513.5 | -180.2 | 1943.1
| 4217 | 39.65 | 93.53 | 3587.5 | -184.2 | 2002.6
| 4312 | 38.86 | 93.79 | 3661.1 | -188 | 2062.5
| 4408 | 38.02 | 93.17 | 3736.3 | -191.7 | 2122.1
| 4503 | 39.74 | 92.82 | 3810.2 | -194.8 | 2181.7
| 4598 | 40.04 | 92.65 | 3883.1 | -197.7 | 2242.5
| 4694 | 39.74 | 92.91 | 3956.8 | -200.7 | 2304
| 4789 | 39.21 | 93.09 | 4030.1 | -203.8 | 2364.3
| 4883 | 38.81 | 92.73 | 4103.1 | -206.8 | 2423.4
| 4979 | 38.2 | 93.17 | 4178.3 | -209.9 | 2483.1
| 5074 | 37.93 | 93.35 | 4253.1 | -213.2 | 2541.6
| 5169 | 37.71 | 93 | 4328.1 | -216.5 | 2599.7
| 5169 | 37.71 | 93 | 4328.1 | -216.5 | 2599.7
| 5265 | 37.27 | 93.09 | 4404.3 | -219.6 | 2658.1
| 5360 | 35.6 | 94.23 | 4480.7 | -223.2 | 2714.4
| 5456 | 35.25 | 94.05 | 4558.9 | -227.2 | 2769.9
| 5552 | 33.49 | 95.11 | 4638.2 | -231.5 | 2823.9
| 5647 | 33.54 | 95.28 | 4717.4 | -236.2 | 2876.1
| 5743 | 31.87 | 94.14 | 4798.2 | -240.5 | 2927.8
| 5837 | 29.19 | 95.2 | 4879.1 | -244.4 | 2975.4
| 5933 | 28.22 | 94.76 | 4963.3 | -248.4 | 3021.4
| 6028 | 24.97 | 95.64 | 5048.3 | -252.2 | 3063.7
| 6123 | 23.82 | 95.2 | 5134.8 | -255.9 | 3102.8
| 6219 | 23.21 | 96.34 | 5222.8 | -259.8 | 3140.9
| 6315 | 22.99 | 92.47 | 5311.1 | -262.7 | 3178.4
| 6410 | 22.02 | 92.82 | 5398.9 | -264.4 | 3214.7
| 6505 | 21.14 | 93.53 | 5487.2 | -266.3 | 3249.6
| 6601 | 20.04 | 94.14 | 5577.1 | -268.5 | 3283.3
| 6697 | 18.68 | 95.11 | 5667.7 | -271.1 | 3315
| 6792 | 17.27 | 91.68 | 5758 | -272.9 | 3344.3
| 6888 | 15.96 | 93.53 | 5850 | -274.1 | 3371.7
| 6984 | 14.2 | 92.03 | 5942.7 | -275.3 | 3396.6
| 7079 | 12.92 | 92.3 | 6035 | -276.2 | 3418.9
| 7173 | 11.03 | 90.1 | 6127 | -276.6 | 3438.4
| 7268 | 10.29 | 91.33 | 6220.4 | -276.8 | 3456
| 7364 | 8.79 | 86.85 | 6315 | -276.6 | 3471.9
| 7460 | 7.82 | 91.5 | 6410 | -276.4 | 3485.7
| 7555 | 6.77 | 89.57 | 6504.3 | -276.5 | 3497.8
| 7651 | 6.24 | 95.51 | 6599.6 | -277 | 3508.6
| 7747 |  |  | 6695.4 | -277.5 | 3513.8
| 7841 | 3.82 | 92.12 | 6789.4 | -277.6 | 3517
| 7937 | 3.03 | 85.79 | 6885.2 | -277.5 | 3522.7
| 8032 | 2.68 | 88.78 | 6980.1 | -277.3 | 3527.4
| 8128 | 2.37 | 92.82 | 7076 | -277.3 | 3531.6
| 8224 | 1.76 | 92.21 | 7171.9 | -277.5 | 3535.1
| 8320 | 1.67 | 89.66 | 7267.9 | -277.5 | 3538
| 8415 | 1.71 | 72.26 | 7362.8 | -277.1 | 3540.7
| 8511 | 1.8 | 74.89 | 7458.8 | -276.3 | 3543.5
| 8606 | 1.76 | 79.73 | 7553.8 | -275.6 | 3546.4
| 8702 | 1.23 | 91.33 | 7649.7 | -275.4 | 3548.9
| 8797 | 0.88 | 67.51 | 7744.7 | -275.1 | 3550.6
| 8893 | 0.35 | 72.34 | 7840.7 | -274.8 | 3551.5
| 8988 | 0.4 | 177.37 | 7935.7 | -275 | 3551.8
| 9084 | 0.61 | 195.57 | 8031.7 | -275.8 | 3551.7
| 9180 | 1.23 | 206.99 | 8127.7 | -277.2 | 3551.1
| 9275 | 1.76 | 207.96 | 8222.6 | -279.4 | 3549.9
| 9370 | 2.29 | 212.27 | 8317.6 | -282.3 | 3548.2
| 9466 | 2.5 | 210.25 | 8413.5 | -285.8 | 3546.2
| 9562 | 3.03 | 212.88 | 8509.4 | -289.7 | 3543.7
| 9657 | 3.38 | 214.46 | 8604.2 | -294.1 | 3540.8
| 9753 | 3.6 | 216.49 | 8700.1 | -298.9 | 3537.4
| 9830 | 3.6 | 216.49 | 8776.9 | -302.8 | 3534.5

## Lookup (hidden)
North Reference | RetunValue | Grid Type | ReturnValue | Deviation Indicator | ReturnValue
| 2 |  | 0 |  | 2
True |  | SPCS-Colorado Central-NAD27 |  | Directional
Grid |  | SPCS-Colorado Central-NAD83 |  | High Angle
|  | SPCS-Colorado North-NAD27 |  | Horizontal
SPCS-Colorado North-NAD83
SPCS-Colorado South-NAD27
SPCS-Colorado South-NAD83
UTM-Zone 12 NAD27
UTM-Zone 12 NAD83
UTM-Zone 13 NAD27
UTM-Zone 13 NAD83