## Data
Header Information | measured depth (ft) | inclination (°) | azimuth (°) | true vertical depth (ft) | northing +N/-S (ft) | easting +E/-W (ft)
Operator Name | 0 | 0 | 0 | 0 | 0 | 0
KERR-MCGEE | 1500 | 0 | 0 | 1500 | 0 | 0
Operator Number | 1600 | 2 | 100 | 1599.98 | -0.3 | 1.72
47120 | 1700 | 4 | 100 | 1699.83 | -1.21 | 6.87
Well Name and Number | 1800 | 6 | 100 | 1799.45 | -2.73 | 15.45
Barefoot 33C-25HZ | 1900 | 8 | 100 | 1898.7 | -4.84 | 27.46
API Number (if available) | 2000 | 10 | 100 | 1997.46 | -7.56 | 42.86
05-123-39233 | 2100 | 12 | 100 | 2095.62 | -10.87 | 61.65
Location: QQ SEC TWP RGE | 2200 | 14 | 100 | 2193.05 | -14.78 | 83.8
NESE Sec. 25-T3N-R68W | 2300 | 16 | 100 | 2289.64 | -19.27 | 109.29
Citing Type: Planned or Actual | 2400 | 16 | 100 | 2385.76 | -24.06 | 136.43
Planned | 2499.99 | 16 | 100 | 2481.89 | -28.84 | 163.58
Actual | 2599.99 | 16 | 100 | 2578.02 | -33.63 | 190.72
Horizontal | 2699.99 | 16 | 100 | 2674.14 | -38.42 | 217.87
North Reference | 2799.99 | 16 | 100 | 2770.27 | -43.2 | 245.01
True | 2899.99 | 16 | 100 | 2866.39 | -47.99 | 272.16
Grid Type | 2999.99 | 16 | 100 | 2962.52 | -52.78 | 299.3
#VALUE! | 3099.99 | 16 | 100 | 3058.65 | -57.56 | 326.45
| 3199.99 | 16 | 100 | 3154.77 | -62.35 | 353.59
| 3299.99 | 16 | 100 | 3250.9 | -67.13 | 380.74
| 3399.99 | 16 | 100 | 3347.02 | -71.92 | 407.88
| 3499.99 | 16 | 100 | 3443.15 | -76.71 | 435.03
| 3599.99 | 16 | 100 | 3539.28 | -81.49 | 462.17
| 3699.99 | 16 | 100 | 3635.4 | -86.28 | 489.32
| 3799.99 | 16 | 100 | 3731.53 | -91.07 | 516.46
| 3899.99 | 16 | 100 | 3827.65 | -95.85 | 543.61
| 3999.99 | 16 | 100 | 3923.78 | -100.64 | 570.75
| 4099.99 | 16 | 100 | 4019.91 | -105.43 | 597.9
| 4199.99 | 16 | 100 | 4116.03 | -110.21 | 625.04
| 4299.99 | 16 | 100 | 4212.16 | -115 | 652.19
| 4399.99 | 16 | 100 | 4308.28 | -119.78 | 679.33
| 4499.99 | 16 | 100 | 4404.41 | -124.57 | 706.48
| 4599.99 | 16 | 100 | 4500.54 | -129.36 | 733.62
| 4699.99 | 16 | 100 | 4596.66 | -134.14 | 760.77
| 4799.99 | 16 | 100 | 4692.79 | -138.93 | 787.91
| 4899.99 | 16 | 100 | 4788.91 | -143.72 | 815.06
| 4999.99 | 16 | 100 | 4885.04 | -148.5 | 842.2
| 5099.99 | 15 | 100 | 4981.28 | -153.22 | 868.93
| 5199.99 | 13 | 100 | 5078.31 | -157.42 | 892.76
| 5299.99 | 11 | 100 | 5176.12 | -161.03 | 913.23
| 5399.99 | 9 | 100 | 5274.59 | -164.04 | 930.33
| 5499.99 | 7 | 100 | 5373.61 | -166.46 | 944.04
| 5599.99 | 5 | 100 | 5473.06 | -168.27 | 954.33
| 5699.99 | 3 | 100 | 5572.81 | -169.49 | 961.2
| 5799.99 | 1 | 100 | 5672.75 | -170.09 | 964.64
| 5899.99 | 0 | 0 | 5772.74 | -170.17 | 965.07
| 5999.99 | 0 | 0 | 5872.74 | -170.17 | 965.07
| 6099.99 | 0 | 0 | 5972.74 | -170.17 | 965.07
| 6199.99 | 0 | 0 | 6072.74 | -170.17 | 965.07
| 6299.99 | 0 | 0 | 6172.74 | -170.17 | 965.07
| 6399.99 | 0 | 0 | 6272.74 | -170.17 | 965.07
| 6499.99 | 0 | 0 | 6372.74 | -170.17 | 965.07
| 6599.99 | 0 | 0 | 6472.74 | -170.17 | 965.07
| 6699.99 | 0 | 0 | 6572.74 | -170.17 | 965.07
| 6799.99 | 4.769 | 269.53 | 6672.69 | -170.18 | 963.09
| 6899.99 | 14.769 | 269.53 | 6771.11 | -170.32 | 946.14
| 6999.99 | 24.769 | 269.53 | 6865.1 | -170.6 | 912.36
| 7099.99 | 34.769 | 269.53 | 6951.79 | -171.01 | 862.77
| 7199.99 | 44.769 | 269.53 | 7028.56 | -171.53 | 798.89
| 7299.99 | 54.769 | 269.53 | 7093.06 | -172.16 | 722.64
| 7399.99 | 64.769 | 269.53 | 7143.35 | -172.86 | 636.36
| 7499.98 | 74.769 | 269.53 | 7177.88 | -173.63 | 542.65
| 7599.98 | 84.769 | 269.53 | 7195.62 | -174.44 | 444.37
| 7699.98 | 89.744 | 269.53 | 7198.23 | -175.26 | 344.44
| 7799.98 | 89.744 | 269.53 | 7198.67 | -176.08 | 244.45
| 7899.98 | 89.744 | 269.53 | 7199.12 | -176.9 | 144.45
| 7999.98 | 89.744 | 269.53 | 7199.57 | -177.72 | 44.46
| 8099.98 | 89.744 | 269.53 | 7200.02 | -178.54 | -55.54
| 8199.98 | 89.744 | 269.53 | 7200.46 | -179.36 | -155.53
| 8299.98 | 89.744 | 269.53 | 7200.91 | -180.18 | -255.53
| 8399.98 | 89.744 | 269.53 | 7201.36 | -181 | -355.53
| 8499.98 | 89.744 | 269.53 | 7201.8 | -181.82 | -455.52
| 8599.98 | 89.744 | 269.53 | 7202.25 | -182.64 | -555.52
| 8699.98 | 89.744 | 269.53 | 7202.7 | -183.46 | -655.51
| 8799.98 | 89.744 | 269.53 | 7203.15 | -184.28 | -755.51
| 8899.98 | 89.744 | 269.53 | 7203.59 | -185.1 | -855.5
| 8999.98 | 89.744 | 269.53 | 7204.04 | -185.92 | -955.5
| 9099.98 | 89.744 | 269.53 | 7204.49 | -186.74 | -1055.49
| 9199.98 | 89.744 | 269.53 | 7204.93 | -187.56 | -1155.49
| 9299.98 | 89.744 | 269.53 | 7205.38 | -188.38 | -1255.48
| 9399.98 | 89.744 | 269.53 | 7205.83 | -189.2 | -1355.48
| 9499.98 | 89.744 | 269.53 | 7206.28 | -190.02 | -1455.48
| 9599.98 | 89.744 | 269.53 | 7206.72 | -190.84 | -1555.47
| 9699.98 | 89.744 | 269.53 | 7207.17 | -191.66 | -1655.47
| 9799.98 | 89.744 | 269.53 | 7207.62 | -192.48 | -1755.46
| 9899.98 | 89.744 | 269.53 | 7208.07 | -193.3 | -1855.46
| 9999.98 | 89.744 | 269.53 | 7208.51 | -194.12 | -1955.45
| 10099.98 | 89.744 | 269.53 | 7208.96 | -194.94 | -2055.45
| 10199.98 | 89.744 | 269.53 | 7209.41 | -195.76 | -2155.44
| 10299.98 | 89.744 | 269.53 | 7209.85 | -196.58 | -2255.44
| 10399.98 | 89.744 | 269.53 | 7210.3 | -197.4 | -2355.43
| 10499.98 | 89.744 | 269.53 | 7210.75 | -198.22 | -2455.43
| 10599.98 | 89.744 | 269.53 | 7211.2 | -199.04 | -2555.42
| 10699.98 | 89.744 | 269.53 | 7211.64 | -199.86 | -2655.42
| 10799.98 | 89.744 | 269.53 | 7212.09 | -200.68 | -2755.42
| 10899.98 | 89.744 | 269.53 | 7212.54 | -201.5 | -2855.41
| 10999.98 | 89.744 | 269.53 | 7212.98 | -202.32 | -2955.41
| 11099.98 | 89.744 | 269.53 | 7213.43 | -203.14 | -3055.4
| 11199.98 | 89.744 | 269.53 | 7213.88 | -203.96 | -3155.4
| 11299.98 | 89.744 | 269.53 | 7214.33 | -204.78 | -3255.39
| 11399.98 | 89.744 | 269.53 | 7214.77 | -205.6 | -3355.39
| 11499.98 | 89.744 | 269.53 | 7215.22 | -206.42 | -3455.38
| 11599.98 | 89.744 | 269.53 | 7215.67 | -207.24 | -3555.38
| 11699.98 | 89.744 | 269.53 | 7216.11 | -208.06 | -3655.37
| 11799.98 | 89.744 | 269.53 | 7216.56 | -208.88 | -3755.37
| 11899.98 | 89.744 | 269.53 | 7217.01 | -209.7 | -3855.37
| 11999.98 | 89.744 | 269.53 | 7217.46 | -210.52 | -3955.36
| 12099.98 | 89.744 | 269.53 | 7217.9 | -211.34 | -4055.36
| 12199.98 | 89.744 | 269.53 | 7218.35 | -212.16 | -4155.35
| 12299.98 | 89.744 | 269.53 | 7218.8 | -212.98 | -4255.35
| 12399.98 | 89.744 | 269.53 | 7219.24 | -213.8 | -4355.34
| 12499.97 | 89.744 | 269.53 | 7219.69 | -214.62 | -4455.34
| 12599.97 | 89.744 | 269.53 | 7220.14 | -215.44 | -4555.33
| 12699.97 | 89.744 | 269.53 | 7220.59 | -216.26 | -4655.33
| 12792.46 | 89.744 | 269.53 | 7221 | -217.02 | -4747.81

## Lookup (hidden)
North Reference | RetunValue | Grid Type | ReturnValue | Deviation Indicator | ReturnValue
| 2 |  | 0 |  | 4
True |  | SPCS-Colorado Central-NAD27 |  | Directional
Grid |  | SPCS-Colorado Central-NAD83 |  | High Angle
|  | SPCS-Colorado North-NAD27 |  | Horizontal
SPCS-Colorado North-NAD83
SPCS-Colorado South-NAD27
SPCS-Colorado South-NAD83
UTM-Zone 12 NAD27
UTM-Zone 12 NAD83
UTM-Zone 13 NAD27
UTM-Zone 13 NAD83