## Data
Header Information | measured depth (ft) | inclination (°) | azimuth (°) | true vertical depth (ft) | northing +N/-S (ft) | easting +E/-W (ft)
Operator Name | 0 | 0 | 270 | 0 | 0 | 0
KERR-MCGEE | 17 | 0 | 270 | 17 | 0 | 0
Operator Number | 117 | 0 | 270 | 117 | 0 | 0
47120 | 217 | 0 | 270 | 217 | 0 | 0
Well Name and Number | 317 | 0 | 270 | 317 | 0 | 0
JZM 30N-3HZ | 417 | 0 | 270 | 417 | 0 | 0
API Number (if available) | 517 | 0 | 270 | 517 | 0 | 0
| 617 | 0 | 270 | 617 | 0 | 0
Location: QQ SEC TWP RGE | 717 | 0 | 270 | 717 | 0 | 0
SEC.10-T1N-R67W | 817 | 0 | 270 | 817 | 0 | 0
Citing Type: Planned or Actual | 917 | 0 | 270 | 917 | 0 | 0
PLANNED | 1017 | 0 | 270 | 1017 | 0 | 0
Deviation Indicator | 1117 | 0 | 270 | 1117 | 0 | 0
Horizontal | 1217 | 0 | 270 | 1217 | 0 | 0
North Reference | 1317 | 0 | 270 | 1317 | 0 | 0
True | 1400 | 0 | 270 | 1400 | 0 | 0
Grid Type | 1417 | 0.34 | 270 | 1417 | 0 | -0.05
#VALUE! | 1517 | 2.34 | 270 | 1516.97 | 0 | -2.39
| 1617 | 4.34 | 270 | 1616.79 | 0 | -8.21
| 1717 | 6.34 | 270 | 1716.35 | 0 | -17.52
| 1817 | 8.34 | 270 | 1815.53 | 0 | -30.3
| 1900 | 10 | 270 | 1897.47 | 0 | -43.52
| 1917 | 10 | 270 | 1914.21 | 0 | -46.47
| 2017 | 10 | 270 | 2012.69 | 0 | -63.84
| 2117 | 10 | 270 | 2111.17 | 0 | -81.2
| 2217 | 10 | 270 | 2209.65 | 0 | -98.57
| 2317 | 10 | 270 | 2308.13 | 0 | -115.93
| 2417 | 10 | 270 | 2406.61 | 0 | -133.3
| 2517 | 10 | 270 | 2505.09 | 0 | -150.66
| 2617 | 10 | 270 | 2603.57 | 0 | -168.03
| 2717 | 10 | 270 | 2702.05 | 0 | -185.39
| 2817 | 10 | 270 | 2800.53 | 0 | -202.76
| 2917 | 10 | 270 | 2899.01 | 0 | -220.12
| 3017 | 10 | 270 | 2997.5 | 0 | -237.49
| 3117 | 10 | 270 | 3095.98 | 0 | -254.85
| 3217 | 10 | 270 | 3194.46 | 0 | -272.22
| 3317 | 10 | 270 | 3292.94 | 0 | -289.58
| 3417 | 10 | 270 | 3391.42 | 0 | -306.95
| 3517 | 10 | 270 | 3489.9 | 0 | -324.31
| 3617 | 10 | 270 | 3588.38 | 0 | -341.68
| 3717 | 10 | 270 | 3686.86 | 0 | -359.04
| 3817 | 10 | 270 | 3785.34 | 0 | -376.41
| 3917 | 10 | 270 | 3883.82 | 0 | -393.77
| 4017 | 10 | 270 | 3982.3 | 0 | -411.14
| 4117 | 10 | 270 | 4080.78 | 0 | -428.5
| 4217 | 10 | 270 | 4179.26 | 0 | -445.87
| 4309.13 | 10 | 270 | 4270 | 0 | -461.86
| 4317 | 9.843 | 270 | 4277.75 | 0 | -463.22
| 4417 | 7.843 | 270 | 4376.55 | 0 | -478.59
| 4517 | 5.843 | 270 | 4475.84 | 0 | -490.5
| 4617 | 3.843 | 270 | 4575.47 | 0 | -498.95
| 4717 | 1.843 | 270 | 4675.35 | 0 | -503.91
| 4809.13 | 0 | 359.743 | 4767.47 | 0 | -505.39
| 4817 | 0 | 359.743 | 4775.33 | 0 | -505.39
| 4917 | 0 | 359.743 | 4875.33 | 0 | -505.39
| 5017 | 0 | 359.743 | 4975.33 | 0 | -505.39
| 5114.67 | 0 | 359.743 | 5073 | 0 | -505.39
| 5117 | 0 | 359.743 | 5075.33 | 0 | -505.39
| 5217 | 0 | 359.743 | 5175.33 | 0 | -505.39
| 5251.67 | 0 | 359.743 | 5210 | 0 | -505.39
| 5317 | 0 | 359.743 | 5275.33 | 0 | -505.39
| 5417 | 0 | 359.743 | 5375.33 | 0 | -505.39
| 5517 | 0 | 359.743 | 5475.33 | 0 | -505.39
| 5617 | 0 | 359.743 | 5575.33 | 0 | -505.39
| 5717 | 0 | 359.743 | 5675.33 | 0 | -505.39
| 5817 | 0 | 359.743 | 5775.33 | 0 | -505.39
| 5917 | 0 | 359.743 | 5875.33 | 0 | -505.39
| 6017 | 0 | 359.743 | 5975.33 | 0 | -505.39
| 6117 | 0 | 359.743 | 6075.33 | 0 | -505.39
| 6217 | 0 | 359.743 | 6175.33 | 0 | -505.39
| 6317 | 0 | 359.743 | 6275.33 | 0 | -505.39
| 6417 | 0 | 359.743 | 6375.33 | 0 | -505.39
| 6517 | 0 | 359.743 | 6475.33 | 0 | -505.39
| 6617 | 0 | 359.743 | 6575.33 | 0 | -505.39
| 6717 | 0 | 359.743 | 6675.33 | 0 | -505.39
| 6817 | 0 | 359.743 | 6775.33 | 0 | -505.39
| 6859.71 | 0 | 359.743 | 6818.04 | 0 | -505.39
| 6917 | 0 | 359.743 | 6875.33 | 0 | -505.39
| 6959.71 | 0 | 359.743 | 6918.05 | 0 | -505.39
| 7017 | 5.729 | 359.743 | 6975.24 | 2.86 | -505.4
| 7117 | 15.729 | 359.743 | 7073.36 | 21.45 | -505.48
| 7217 | 25.729 | 359.743 | 7166.77 | 56.8 | -505.64
| 7317 | 35.729 | 359.743 | 7252.62 | 107.83 | -505.87
| 7417 | 45.729 | 359.743 | 7328.31 | 173 | -506.16
| 7432.54 | 47.282 | 359.743 | 7339 | 184.27 | -506.21
| 7483.72 | 52.401 | 359.743 | 7372 | 223.38 | -506.39
| 7517 | 55.729 | 359.743 | 7391.53 | 250.31 | -506.51
| 7617 | 65.729 | 359.743 | 7440.36 | 337.43 | -506.9
| 7717 | 75.729 | 359.743 | 7473.32 | 431.71 | -507.32
| 7732.78 | 77.307 | 359.743 | 7477 | 447.06 | -507.39
| 7817 | 85.729 | 359.743 | 7489.41 | 530.28 | -507.77
| 7859.71 | 90 | 359.743 | 7491 | 572.95 | -507.96
| 7917 | 90 | 359.743 | 7491 | 630.24 | -508.21
| 8017 | 90 | 359.743 | 7491 | 730.24 | -508.66
| 8117 | 90 | 359.743 | 7491 | 830.23 | -509.11
| 8217 | 90 | 359.743 | 7491 | 930.23 | -509.56
| 8317 | 90 | 359.743 | 7491 | 1030.23 | -510.01
| 8417 | 90 | 359.743 | 7491 | 1130.23 | -510.46
| 8517 | 90 | 359.743 | 7491 | 1230.23 | -510.9
| 8617 | 90 | 359.743 | 7491 | 1330.23 | -511.35
| 8717 | 90 | 359.743 | 7491 | 1430.23 | -511.8
| 8817 | 90 | 359.743 | 7491 | 1530.23 | -512.25
| 8917 | 90 | 359.743 | 7491 | 1630.23 | -512.7
| 9017 | 90 | 359.743 | 7491 | 1730.23 | -513.15
| 9117 | 90 | 359.743 | 7491 | 1830.22 | -513.59
| 9217 | 90 | 359.743 | 7491 | 1930.22 | -514.04
| 9317 | 90 | 359.743 | 7491 | 2030.22 | -514.49
| 9417 | 90 | 359.743 | 7491 | 2130.22 | -514.94
| 9517 | 90 | 359.743 | 7491 | 2230.22 | -515.39
| 9617 | 90 | 359.743 | 7491 | 2330.22 | -515.84
| 9717 | 90 | 359.743 | 7491 | 2430.22 | -516.28
| 9817 | 90 | 359.743 | 7491 | 2530.22 | -516.73
| 9917 | 90 | 359.743 | 7491 | 2630.22 | -517.18
| 10017 | 90 | 359.743 | 7491 | 2730.22 | -517.63
| 10117 | 90 | 359.743 | 7491 | 2830.21 | -518.08
| 10217 | 90 | 359.743 | 7491 | 2930.21 | -518.52
| 10317 | 90 | 359.743 | 7491 | 3030.21 | -518.97
| 10417 | 90 | 359.743 | 7491 | 3130.21 | -519.42
| 10517 | 90 | 359.743 | 7491 | 3230.21 | -519.87
| 10617 | 90 | 359.743 | 7491 | 3330.21 | -520.32
| 10717 | 90 | 359.743 | 7491 | 3430.21 | -520.76
| 10817 | 90 | 359.743 | 7491 | 3530.21 | -521.21
| 10917 | 90 | 359.743 | 7491 | 3630.21 | -521.66
| 11017 | 90 | 359.743 | 7491 | 3730.21 | -522.11
| 11117 | 90 | 359.743 | 7491 | 3830.2 | -522.56
| 11217 | 90 | 359.743 | 7491 | 3930.2 | -523
| 11317 | 90 | 359.743 | 7491 | 4030.2 | -523.45
| 11417 | 90 | 359.743 | 7491 | 4130.2 | -523.9
| 11517 | 90 | 359.743 | 7491 | 4230.2 | -524.35
| 11617 | 90 | 359.743 | 7491 | 4330.2 | -524.79
| 11717 | 90 | 359.743 | 7491 | 4430.2 | -525.24
| 11817 | 90 | 359.743 | 7491 | 4530.2 | -525.69
| 11917 | 90 | 359.744 | 7491 | 4630.2 | -526.14
| 12017 | 90 | 359.744 | 7491 | 4730.2 | -526.59
| 12117 | 90 | 359.744 | 7491 | 4830.19 | -527.03
| 12217 | 90 | 359.744 | 7491 | 4930.19 | -527.48
| 12317 | 90 | 359.744 | 7491 | 5030.19 | -527.93
| 12417 | 90 | 359.744 | 7491 | 5130.19 | -528.38
| 12517 | 90 | 359.744 | 7491 | 5230.19 | -528.82
| 12617 | 90 | 359.744 | 7491 | 5330.19 | -529.27
| 12717 | 90 | 359.744 | 7491 | 5430.19 | -529.72
| 12817 | 90 | 359.744 | 7491 | 5530.19 | -530.17
| 12917 | 90 | 359.744 | 7491 | 5630.19 | -530.61
| 13017 | 90 | 359.744 | 7491 | 5730.19 | -531.06
| 13117 | 90 | 359.744 | 7491 | 5830.18 | -531.51
| 13217 | 90 | 359.744 | 7491 | 5930.18 | -531.96
| 13317 | 90 | 359.744 | 7491 | 6030.18 | -532.4
| 13417 | 90 | 359.744 | 7491 | 6130.18 | -532.85
| 13517 | 90 | 359.744 | 7491 | 6230.18 | -533.3
| 13617 | 90 | 359.744 | 7491 | 6330.18 | -533.74
| 13717 | 90 | 359.744 | 7491 | 6430.18 | -534.19
| 13817 | 90 | 359.744 | 7491 | 6530.18 | -534.64
| 13917 | 90 | 359.744 | 7491 | 6630.18 | -535.09
| 14017 | 90 | 359.744 | 7491 | 6730.18 | -535.53
| 14117 | 90 | 359.744 | 7491 | 6830.17 | -535.98
| 14217 | 90 | 359.744 | 7491 | 6930.17 | -536.43
| 14317 | 90 | 359.744 | 7491 | 7030.17 | -536.88
| 14417 | 90 | 359.744 | 7491 | 7130.17 | -537.32
| 14517 | 90 | 359.744 | 7491 | 7230.17 | -537.77
| 14617 | 90 | 359.744 | 7491 | 7330.17 | -538.22
| 14717 | 90 | 359.744 | 7491 | 7430.17 | -538.66
| 14817 | 90 | 359.744 | 7491 | 7530.17 | -539.11
| 14917 | 90 | 359.744 | 7491 | 7630.17 | -539.56
| 15017 | 90 | 359.744 | 7491 | 7730.17 | -540
| 15117 | 90 | 359.744 | 7491 | 7830.16 | -540.45
| 15217 | 90 | 359.744 | 7491 | 7930.16 | -540.9
| 15317 | 90 | 359.744 | 7491 | 8030.16 | -541.35
| 15417 | 90 | 359.744 | 7491 | 8130.16 | -541.79
| 15517 | 90 | 359.744 | 7491 | 8230.16 | -542.24
| 15617 | 90 | 359.744 | 7491 | 8330.16 | -542.69
| 15717 | 90 | 359.744 | 7491 | 8430.16 | -543.13
| 15817 | 90 | 359.744 | 7491 | 8530.16 | -543.58
| 15917 | 90 | 359.744 | 7491 | 8630.16 | -544.03
| 16017 | 90 | 359.744 | 7491 | 8730.16 | -544.47
| 16117 | 90 | 359.744 | 7491 | 8830.15 | -544.92
| 16217 | 90 | 359.744 | 7491 | 8930.15 | -545.37
| 16317 | 90 | 359.744 | 7491 | 9030.15 | -545.81
| 16417 | 90 | 359.744 | 7491 | 9130.15 | -546.26
| 16517 | 90 | 359.744 | 7491 | 9230.15 | -546.71
| 16617 | 90 | 359.744 | 7491 | 9330.15 | -547.15
| 16717 | 90 | 359.744 | 7491 | 9430.15 | -547.6
| 16817 | 90 | 359.744 | 7491 | 9530.15 | -548.05
| 16917 | 90 | 359.744 | 7491 | 9630.15 | -548.49
| 17017 | 90 | 359.744 | 7491 | 9730.15 | -548.94
| 17117 | 90 | 359.744 | 7491 | 9830.14 | -549.39
| 17217 | 90 | 359.744 | 7491 | 9930.14 | -549.83
| 17317 | 90 | 359.744 | 7491 | 10030.14 | -550.28
| 17417 | 90 | 359.744 | 7491 | 10130.14 | -550.73
| 17517 | 90 | 359.744 | 7491 | 10230.14 | -551.17
| 17586.07 | 90 | 359.744 | 7491 | 10299.21 | -551.48

## Lookup (hidden)
North Reference | RetunValue | Grid Type | ReturnValue | Deviation Indicator | ReturnValue
| 2 |  | 0 |  | 4
True |  | SPCS-Colorado Central-NAD27 |  | Directional
Grid |  | SPCS-Colorado Central-NAD83 |  | High Angle
|  | SPCS-Colorado North-NAD27 |  | Horizontal
SPCS-Colorado North-NAD83
SPCS-Colorado South-NAD27
SPCS-Colorado South-NAD83
UTM-Zone 12 NAD27
UTM-Zone 12 NAD83
UTM-Zone 13 NAD27
UTM-Zone 13 NAD83