## Data
Header Information | measured depth (ft) | inclination (°) | azimuth (°) | true vertical depth (ft) | northing +N/-S (ft) | easting +E/-W (ft)
Operator Name | 0 | 0 | 0 | 0 | 0 | 0
Bonanza Creek Energy | 100 | 0 | 0 | 100 | 0 | 0
Operator Number | 200 | 0 | 0 | 200 | 0 | 0
8960 | 300 | 0 | 0 | 300 | 0 | 0
Well Name and Number | 400 | 0 | 0 | 400 | 0 | 0
PRONGHORN 21-24-22HNB | 500 | 0 | 0 | 500 | 0 | 0
API Number (if available) | 600 | 0 | 0 | 600 | 0 | 0
| 700 | 2 | 62.33 | 699.98 | 0.81 | 1.55
Location: QQ SEC TWP RGE | 800 | 4 | 62.33 | 799.84 | 3.24 | 6.18
NWNW Sec. 22 Twp 5N Rng 61W | 900 | 6 | 62.33 | 899.45 | 7.29 | 13.9
Citing Type: Planned or Actual | 1000 | 8 | 62.33 | 998.7 | 12.95 | 24.69
Planned | 1100 | 10 | 62.33 | 1097.47 | 20.21 | 38.55
Deviation Indicator | 1125.14 | 10.5 | 62.33 | 1122.2 | 22.29 | 42.51
Horizontal | 1200 | 10.5 | 62.33 | 1195.81 | 28.62 | 54.59
North Reference | 1300 | 10.5 | 62.33 | 1294.13 | 37.09 | 70.74
True | 1400 | 10.5 | 62.33 | 1392.46 | 45.55 | 86.88
Grid Type | 1500 | 10.5 | 62.33 | 1490.78 | 54.01 | 103.03
#VALUE! | 1600 | 10.5 | 62.33 | 1589.11 | 62.48 | 119.17
| 1700 | 10.5 | 62.33 | 1687.43 | 70.94 | 135.31
| 1800 | 10.5 | 62.33 | 1785.76 | 79.41 | 151.46
| 1900 | 10.5 | 62.33 | 1884.08 | 87.87 | 167.6
| 2000 | 10.5 | 62.33 | 1982.41 | 96.34 | 183.75
| 2100 | 10.5 | 62.33 | 2080.73 | 104.8 | 199.89
| 2200 | 10.5 | 62.33 | 2179.06 | 113.26 | 216.03
| 2300 | 10.5 | 62.33 | 2277.38 | 121.73 | 232.18
| 2400 | 10.5 | 62.33 | 2375.71 | 130.19 | 248.32
| 2500 | 10.5 | 62.33 | 2474.03 | 138.66 | 264.47
| 2600 | 10.5 | 62.33 | 2572.35 | 147.12 | 280.61
| 2700 | 10.5 | 62.33 | 2670.68 | 155.58 | 296.75
| 2800 | 10.5 | 62.33 | 2769 | 164.05 | 312.9
| 2900 | 10.5 | 62.33 | 2867.33 | 172.51 | 329.04
| 3000 | 10.5 | 62.33 | 2965.65 | 180.98 | 345.19
| 3100 | 10.5 | 62.33 | 3063.98 | 189.44 | 361.33
| 3200 | 10.5 | 62.33 | 3162.3 | 197.9 | 377.47
| 3300 | 10.5 | 62.33 | 3260.63 | 206.37 | 393.62
| 3400 | 10.5 | 62.33 | 3358.95 | 214.83 | 409.76
| 3500 | 10.5 | 62.33 | 3457.28 | 223.3 | 425.91
| 3600 | 10.5 | 62.33 | 3555.6 | 231.76 | 442.05
| 3700 | 10.5 | 62.33 | 3653.93 | 240.22 | 458.19
| 3800 | 10.5 | 62.33 | 3752.25 | 248.69 | 474.34
| 3900 | 10.5 | 62.33 | 3850.57 | 257.15 | 490.48
| 4000 | 10.5 | 62.33 | 3948.9 | 265.62 | 506.63
| 4100 | 10.5 | 62.33 | 4047.22 | 274.08 | 522.77
| 4200 | 10.5 | 62.33 | 4145.55 | 282.54 | 538.91
| 4300 | 10.5 | 62.33 | 4243.87 | 291.01 | 555.06
| 4400 | 10.5 | 62.33 | 4342.2 | 299.47 | 571.2
| 4500 | 10.5 | 62.33 | 4440.52 | 307.94 | 587.35
| 4600 | 10.5 | 62.33 | 4538.85 | 316.4 | 603.49
| 4700 | 10.5 | 62.33 | 4637.17 | 324.86 | 619.63
| 4800 | 10.5 | 62.33 | 4735.5 | 333.33 | 635.78
| 4900 | 10.5 | 62.33 | 4833.82 | 341.79 | 651.92
| 5000 | 10.5 | 62.33 | 4932.15 | 350.26 | 668.07
| 5075.11 | 10.5 | 62.33 | 5006 | 356.61 | 680.19
| 5100 | 10 | 62.33 | 5030.49 | 358.67 | 684.12
| 5200 | 8 | 62.33 | 5129.25 | 365.94 | 697.98
| 5300 | 6 | 62.33 | 5228.5 | 371.6 | 708.78
| 5400 | 4 | 62.33 | 5328.11 | 375.65 | 716.5
| 5500 | 2 | 62.33 | 5427.97 | 378.09 | 721.15
| 5600 | 0 | 62.33 | 5527.95 | 378.9 | 722.7
| 5600.25 | 0 | 0 | 5528.2 | 378.9 | 722.7
| 5630.25 | 0 | 0 | 5558.2 | 378.9 | 722.7
| 5700 | 7.67 | 180.44 | 5627.74 | 374.24 | 722.66
| 5800 | 18.67 | 180.44 | 5724.96 | 351.48 | 722.49
| 5900 | 29.67 | 180.44 | 5816.05 | 310.6 | 722.18
| 6000 | 40.67 | 180.44 | 5897.67 | 253.09 | 721.73
| 6100 | 51.67 | 180.44 | 5966.81 | 181.06 | 721.18
| 6200 | 62.67 | 180.44 | 6020.94 | 97.16 | 720.54
| 6300 | 73.67 | 180.44 | 6058.06 | 4.47 | 719.82
| 6312.07 | 75 | 180.44 | 6061.32 | -7.15 | 719.74
| 6400 | 75 | 180.44 | 6084.08 | -92.08 | 719.08
| 6412.07 | 75 | 180.44 | 6087.2 | -103.74 | 718.99
| 6500 | 84.67 | 180.44 | 6102.7 | -190.19 | 718.33
| 6548.43 | 90 | 180.44 | 6104.95 | -238.55 | 717.96
| 6600 | 90 | 180.44 | 6104.95 | -290.11 | 717.56
| 6700 | 90 | 180.44 | 6104.95 | -390.11 | 716.79
| 6800 | 90 | 180.44 | 6104.95 | -490.11 | 716.03
| 6900 | 90 | 180.44 | 6104.95 | -590.1 | 715.26
| 7000 | 90 | 180.44 | 6104.95 | -690.1 | 714.49
| 7100 | 90 | 180.44 | 6104.95 | -790.1 | 713.72
| 7200 | 90 | 180.44 | 6104.95 | -890.1 | 712.95
| 7300 | 90 | 180.44 | 6104.95 | -990.09 | 712.19
| 7400 | 90 | 180.44 | 6104.95 | -1090.09 | 711.42
| 7500 | 90 | 180.44 | 6104.95 | -1190.09 | 710.65
| 7600 | 90 | 180.44 | 6104.95 | -1290.08 | 709.88
| 7700 | 90 | 180.44 | 6104.95 | -1390.08 | 709.11
| 7800 | 90 | 180.44 | 6104.95 | -1490.08 | 708.35
| 7900 | 90 | 180.44 | 6104.95 | -1590.07 | 707.58
| 8000 | 90 | 180.44 | 6104.95 | -1690.07 | 706.81
| 8100 | 90 | 180.44 | 6104.95 | -1790.07 | 706.04
| 8200 | 90 | 180.44 | 6104.95 | -1890.07 | 705.28
| 8300 | 90 | 180.44 | 6104.95 | -1990.06 | 704.51
| 8400 | 90 | 180.44 | 6104.95 | -2090.06 | 703.74
| 8500 | 90 | 180.44 | 6104.95 | -2190.06 | 702.97
| 8600 | 90 | 180.44 | 6104.95 | -2290.05 | 702.2
| 8700 | 90 | 180.44 | 6104.95 | -2390.05 | 701.44
| 8800 | 90 | 180.44 | 6104.95 | -2490.05 | 700.67
| 8900 | 90 | 180.44 | 6104.95 | -2590.05 | 699.9
| 9000 | 90 | 180.44 | 6104.95 | -2690.04 | 699.13
| 9100 | 90 | 180.44 | 6104.95 | -2790.04 | 698.36
| 9200 | 90 | 180.44 | 6104.95 | -2890.04 | 697.6
| 9300 | 90 | 180.44 | 6104.95 | -2990.03 | 696.83
| 9400 | 90 | 180.44 | 6104.95 | -3090.03 | 696.06
| 9500 | 90 | 180.44 | 6104.95 | -3190.03 | 695.29
| 9600 | 90 | 180.44 | 6104.95 | -3290.02 | 694.52
| 9700 | 90 | 180.44 | 6104.95 | -3390.02 | 693.76
| 9800 | 90 | 180.44 | 6104.95 | -3490.02 | 692.99
| 9900 | 90 | 180.44 | 6104.95 | -3590.02 | 692.22
| 10000 | 90 | 180.44 | 6104.95 | -3690.01 | 691.45
| 10100 | 90 | 180.44 | 6104.95 | -3790.01 | 690.68
| 10200 | 90 | 180.44 | 6104.95 | -3890.01 | 689.92
| 10300 | 90 | 180.44 | 6104.95 | -3990 | 689.15
| 10400 | 90 | 180.44 | 6104.95 | -4090 | 688.38
| 10500 | 90 | 180.44 | 6104.95 | -4190 | 687.61
| 10600 | 90 | 180.44 | 6104.95 | -4289.99 | 686.84
| 10700 | 90 | 180.44 | 6104.95 | -4389.99 | 686.08
| 10794.65 | 90 | 180.44 | 6105 | -4484.64 | 685.36

## Lookup (hidden)
North Reference | RetunValue | Grid Type | ReturnValue | Deviation Indicator | ReturnValue
| 2 |  | 0 |  | 4
True |  | SPCS-Colorado Central-NAD27 |  | Directional
Grid |  | SPCS-Colorado Central-NAD83 |  | High Angle
|  | SPCS-Colorado North-NAD27 |  | Horizontal
SPCS-Colorado North-NAD83
SPCS-Colorado South-NAD27
SPCS-Colorado South-NAD83
UTM-Zone 12 NAD27
UTM-Zone 12 NAD83
UTM-Zone 13 NAD27
UTM-Zone 13 NAD83