## Data
Header Information | measured depth (ft) | inclination (°) | azimuth (°) | true vertical depth (ft) | northing +N/-S (ft) | easting +E/-W (ft)
Operator Name | 0 | 0 | 0 | 0 | 0 | 0
Bonanza Creek Energy | 100 | 0 | 0 | 100 | 0 | 0
Operator Number | 200 | 0 | 0 | 200 | 0 | 0
8960 | 300 | 0 | 0 | 300 | 0 | 0
Well Name and Number | 400 | 0 | 0 | 400 | 0 | 0
PRONGHORN K-O-22HNB | 500 | 0 | 0 | 500 | 0 | 0
API Number (if available) | 600 | 0 | 0 | 600 | 0 | 0
| 650 | 0 | 0 | 650 | 0 | 0
Location: QQ SEC TWP RGE | 700 | 1 | 73.32 | 700 | 0.13 | 0.42
NWNW Sec. 22 Twp 5N Rng 61W | 800 | 3 | 73.32 | 799.93 | 1.13 | 3.76
Citing Type: Planned or Actual | 900 | 5 | 73.32 | 899.68 | 3.13 | 10.44
Planned | 1000 | 7 | 73.32 | 999.13 | 6.13 | 20.45
Deviation Indicator | 1100 | 9 | 73.32 | 1098.15 | 10.13 | 33.79
Horizontal | 1200 | 11 | 73.32 | 1196.63 | 15.11 | 50.42
North Reference | 1300 | 13 | 73.32 | 1294.44 | 21.08 | 70.33
True | 1400 | 15 | 73.32 | 1391.46 | 28.02 | 93.51
Grid Type | 1500 | 17 | 73.32 | 1487.58 | 35.94 | 119.91
#VALUE! | 1600 | 19 | 73.32 | 1582.68 | 44.81 | 149.51
| 1686.32 | 20.73 | 73.32 | 1663.86 | 53.23 | 177.6
| 1700 | 20.73 | 73.32 | 1676.66 | 54.62 | 182.24
| 1800 | 20.73 | 73.32 | 1770.19 | 64.78 | 216.14
| 1900 | 20.73 | 73.32 | 1863.72 | 74.94 | 250.04
| 2000 | 20.73 | 73.32 | 1957.24 | 85.1 | 283.94
| 2100 | 20.73 | 73.32 | 2050.77 | 95.26 | 317.84
| 2200 | 20.73 | 73.32 | 2144.3 | 105.42 | 351.74
| 2300 | 20.73 | 73.32 | 2237.83 | 115.58 | 385.64
| 2400 | 20.73 | 73.32 | 2331.36 | 125.74 | 419.54
| 2500 | 20.73 | 73.32 | 2424.89 | 135.9 | 453.45
| 2600 | 20.73 | 73.32 | 2518.41 | 146.06 | 487.35
| 2700 | 20.73 | 73.32 | 2611.94 | 156.22 | 521.25
| 2800 | 20.73 | 73.32 | 2705.47 | 166.38 | 555.15
| 2900 | 20.73 | 73.32 | 2799 | 176.54 | 589.05
| 3000 | 20.73 | 73.32 | 2892.53 | 186.7 | 622.95
| 3100 | 20.73 | 73.32 | 2986.05 | 196.86 | 656.85
| 3200 | 20.73 | 73.32 | 3079.58 | 207.02 | 690.75
| 3300 | 20.73 | 73.32 | 3173.11 | 217.18 | 724.65
| 3400 | 20.73 | 73.32 | 3266.64 | 227.34 | 758.55
| 3500 | 20.73 | 73.32 | 3360.17 | 237.5 | 792.45
| 3600 | 20.73 | 73.32 | 3453.7 | 247.66 | 826.35
| 3700 | 20.73 | 73.32 | 3547.22 | 257.82 | 860.25
| 3800 | 20.73 | 73.32 | 3640.75 | 267.98 | 894.15
| 3900 | 20.73 | 73.32 | 3734.28 | 278.14 | 928.06
| 4000 | 20.73 | 73.32 | 3827.81 | 288.3 | 961.96
| 4100 | 20.73 | 73.32 | 3921.34 | 298.46 | 995.86
| 4200 | 20.73 | 73.32 | 4014.86 | 308.62 | 1029.76
| 4300 | 20.73 | 73.32 | 4108.39 | 318.78 | 1063.66
| 4400 | 20.73 | 73.32 | 4201.92 | 328.94 | 1097.56
| 4500 | 20.73 | 73.32 | 4295.45 | 339.1 | 1131.46
| 4600 | 20.73 | 73.32 | 4388.98 | 349.26 | 1165.36
| 4700 | 20.73 | 73.32 | 4482.5 | 359.42 | 1199.26
| 4734.04 | 20.73 | 73.32 | 4514.34 | 362.87 | 1210.8
| 4800 | 19.41 | 73.32 | 4576.3 | 369.37 | 1232.48
| 4900 | 17.41 | 73.32 | 4671.18 | 378.44 | 1262.73
| 5000 | 15.41 | 73.32 | 4767.1 | 386.54 | 1289.78
| 5100 | 13.41 | 73.32 | 4863.95 | 393.69 | 1313.61
| 5200 | 11.41 | 73.32 | 4961.61 | 399.85 | 1334.19
| 5300 | 9.41 | 73.32 | 5059.96 | 405.04 | 1351.5
| 5400 | 7.41 | 73.32 | 5158.88 | 409.24 | 1365.5
| 5500 | 5.41 | 73.32 | 5258.25 | 412.44 | 1376.19
| 5600 | 3.41 | 73.32 | 5357.95 | 414.65 | 1383.55
| 5700 | 1.41 | 73.32 | 5457.85 | 415.85 | 1387.57
| 5770.35 | 0 | 0 | 5528.2 | 416.1 | 1388.4
| 5800 | 0 | 0 | 5557.85 | 416.1 | 1388.4
| 5800.35 | 0 | 0 | 5558.2 | 416.1 | 1388.4
| 5900 | 10.96 | 180.44 | 5657.24 | 406.6 | 1388.33
| 6000 | 21.96 | 180.44 | 5752.99 | 378.31 | 1388.11
| 6100 | 32.96 | 180.44 | 5841.59 | 332.26 | 1387.76
| 6200 | 43.96 | 180.44 | 5919.77 | 270.16 | 1387.28
| 6300 | 54.96 | 180.44 | 5984.67 | 194.28 | 1386.7
| 6400 | 65.96 | 180.44 | 6033.9 | 107.42 | 1386.03
| 6482.17 | 75 | 180.44 | 6061.32 | 30.05 | 1385.44
| 6500 | 75 | 180.44 | 6065.94 | 12.83 | 1385.3
| 6582.17 | 75 | 180.44 | 6087.2 | -66.54 | 1384.69
| 6600 | 76.96 | 180.44 | 6091.52 | -83.83 | 1384.56
| 6700 | 87.96 | 180.44 | 6104.62 | -182.82 | 1383.8
| 6718.53 | 90 | 180.44 | 6104.95 | -201.35 | 1383.66
| 6800 | 90 | 180.44 | 6104.95 | -282.81 | 1383.03
| 6900 | 90 | 180.44 | 6104.95 | -382.81 | 1382.26
| 7000 | 90 | 180.44 | 6104.95 | -482.8 | 1381.5
| 7100 | 90 | 180.44 | 6104.95 | -582.8 | 1380.73
| 7200 | 90 | 180.44 | 6104.95 | -682.8 | 1379.96
| 7300 | 90 | 180.44 | 6104.95 | -782.79 | 1379.19
| 7400 | 90 | 180.44 | 6104.95 | -882.79 | 1378.43
| 7500 | 90 | 180.44 | 6104.95 | -982.79 | 1377.66
| 7600 | 90 | 180.44 | 6104.95 | -1082.79 | 1376.89
| 7700 | 90 | 180.44 | 6104.96 | -1182.78 | 1376.13
| 7800 | 90 | 180.44 | 6104.96 | -1282.78 | 1375.36
| 7900 | 90 | 180.44 | 6104.96 | -1382.78 | 1374.59
| 8000 | 90 | 180.44 | 6104.96 | -1482.77 | 1373.83
| 8100 | 90 | 180.44 | 6104.96 | -1582.77 | 1373.06
| 8200 | 90 | 180.44 | 6104.96 | -1682.77 | 1372.29
| 8300 | 90 | 180.44 | 6104.96 | -1782.76 | 1371.53
| 8400 | 90 | 180.44 | 6104.96 | -1882.76 | 1370.76
| 8500 | 90 | 180.44 | 6104.96 | -1982.76 | 1369.99
| 8600 | 90 | 180.44 | 6104.96 | -2082.76 | 1369.23
| 8700 | 90 | 180.44 | 6104.96 | -2182.75 | 1368.46
| 8800 | 90 | 180.44 | 6104.96 | -2282.75 | 1367.7
| 8900 | 90 | 180.44 | 6104.97 | -2382.75 | 1366.93
| 9000 | 90 | 180.44 | 6104.97 | -2482.74 | 1366.16
| 9100 | 90 | 180.44 | 6104.97 | -2582.74 | 1365.4
| 9200 | 90 | 180.44 | 6104.97 | -2682.74 | 1364.63
| 9300 | 90 | 180.44 | 6104.97 | -2782.74 | 1363.87
| 9400 | 90 | 180.44 | 6104.97 | -2882.73 | 1363.1
| 9500 | 90 | 180.44 | 6104.97 | -2982.73 | 1362.34
| 9600 | 90 | 180.44 | 6104.97 | -3082.73 | 1361.57
| 9700 | 90 | 180.44 | 6104.98 | -3182.72 | 1360.81
| 9800 | 90 | 180.44 | 6104.98 | -3282.72 | 1360.04
| 9900 | 90 | 180.44 | 6104.98 | -3382.72 | 1359.28
| 10000 | 90 | 180.44 | 6104.98 | -3482.71 | 1358.51
| 10100 | 90 | 180.44 | 6104.98 | -3582.71 | 1357.75
| 10200 | 90 | 180.44 | 6104.98 | -3682.71 | 1356.98
| 10300 | 90 | 180.44 | 6104.99 | -3782.71 | 1356.22
| 10400 | 90 | 180.44 | 6104.99 | -3882.7 | 1355.46
| 10500 | 90 | 180.44 | 6104.99 | -3982.7 | 1354.69
| 10600 | 90 | 180.44 | 6104.99 | -4082.7 | 1353.93
| 10700 | 90 | 180.44 | 6104.99 | -4182.69 | 1353.16
| 10800 | 90 | 180.44 | 6105 | -4282.69 | 1352.4
| 10900 | 90 | 180.44 | 6105 | -4382.69 | 1351.64
| 10954.58 | 90 | 180.44 | 6105 | -4437.26 | 1351.22

## Lookup (hidden)
North Reference | RetunValue | Grid Type | ReturnValue | Deviation Indicator | ReturnValue
| 2 |  | 0 |  | 4
True |  | SPCS-Colorado Central-NAD27 |  | Directional
Grid |  | SPCS-Colorado Central-NAD83 |  | High Angle
|  | SPCS-Colorado North-NAD27 |  | Horizontal
SPCS-Colorado North-NAD83
SPCS-Colorado South-NAD27
SPCS-Colorado South-NAD83
UTM-Zone 12 NAD27
UTM-Zone 12 NAD83
UTM-Zone 13 NAD27
UTM-Zone 13 NAD83