## Data
Header Information | measured depth (ft) | inclination (°) | azimuth (°) | true vertical depth (ft) | northing +N/-S (ft) | easting +E/-W (ft)
Operator Name | 0 | 0 | 0 | 0 | 0 | 0
KERR-MCGEE | 100 | 0.71 | 169.39 | 100 | -0.61 | 0.11
Operator Number | 200 | 0.2 | 2.36 | 200 | -1.04 | 0.24
47120 | 300 | 0.76 | 130.8 | 299.99 | -1.3 | 0.74
Well Name and Number | 400 | 0.32 | 252.85 | 399.99 | -1.82 | 0.98
NRC 4N-8HZ | 500 | 0.49 | 78.17 | 499.99 | -1.81 | 1.13
API Number (if available) | 600 | 0.59 | 192.22 | 599.99 | -2.23 | 1.44
05-123-38412 | 700 | 0.43 | 55.66 | 699.98 | -2.52 | 1.64
Location: QQ SEC TWP RGE | 800 | 0.53 | 141.67 | 799.98 | -2.67 | 2.24
SECTION 8 T1N R67W | 900 | 0.57 | 7.25 | 899.98 | -2.54 | 2.59
Citing Type: Planned or Actual | 1000 | 0.69 | 117.48 | 999.98 | -2.32 | 3.19
ACTUAL | 1100 | 0.47 | 19.2 | 1099.97 | -2.22 | 3.85
Deviation Indicator | 1167 | 0.92 | 67.02 | 1166.97 | -1.75 | 4.44
Horizontal | 1332 | 0.36 | 55.36 | 1331.96 | -0.93 | 6.09
North Reference | 1423 | 1.45 | 158.74 | 1422.95 | -1.84 | 6.74
True | 1515 | 3.16 | 170.33 | 1514.87 | -5.43 | 7.59
Grid Type | 1607 | 4.29 | 188.28 | 1606.68 | -11.33 | 7.52
#VALUE! | 1698 | 5.48 | 189.01 | 1697.35 | -18.99 | 6.35
| 1790 | 7.24 | 185.76 | 1788.78 | -29.1 | 5.08
| 1882 | 7.73 | 181.35 | 1879.99 | -41.06 | 4.35
| 1973 | 8.77 | 171.76 | 1970.05 | -54.04 | 5.2
| 2065 | 9.92 | 174.1 | 2060.83 | -68.86 | 7.02
| 2156 | 11.14 | 172.71 | 2150.3 | -85.38 | 8.94
| 2247 | 11.05 | 169.99 | 2239.6 | -102.69 | 11.57
| 2339 | 9.64 | 166.35 | 2330.1 | -118.86 | 14.92
| 2431 | 11.1 | 166.55 | 2420.6 | -134.96 | 18.8
| 2523 | 11.14 | 165.59 | 2510.87 | -152.18 | 23.07
| 2614 | 10.01 | 166.23 | 2600.32 | -168.38 | 27.14
| 2706 | 10.42 | 166.78 | 2690.86 | -184.24 | 30.95
| 2797 | 10.54 | 168.98 | 2780.35 | -200.42 | 34.42
| 2891 | 10.75 | 167.62 | 2872.73 | -217.42 | 37.94
| 2986 | 10.27 | 168.94 | 2966.13 | -234.39 | 41.47
| 3080 | 10.25 | 166.42 | 3058.63 | -250.74 | 45.04
| 3175 | 9.23 | 169.13 | 3152.26 | -266.44 | 48.46
| 3269 | 8.68 | 162.55 | 3245.12 | -280.61 | 52.01
| 3363 | 9.52 | 164.92 | 3337.93 | -294.88 | 56.16
| 3458 | 10.11 | 167.34 | 3431.54 | -310.61 | 60.03
| 3552 | 8.57 | 167.55 | 3524.29 | -325.5 | 63.35
| 3646 | 8.81 | 166.21 | 3617.22 | -339.33 | 66.57
| 3740 | 8.47 | 166.8 | 3710.15 | -353.06 | 69.87
| 3835 | 9.67 | 162.66 | 3803.96 | -367.48 | 73.85
| 3929 | 9.75 | 159.9 | 3896.61 | -382.5 | 78.94
| 4024 | 9.97 | 154.61 | 3990.21 | -397.48 | 85.23
| 4118 | 10.59 | 151.66 | 4082.7 | -412.43 | 92.82
| 4213 | 10.04 | 158.86 | 4176.17 | -427.84 | 99.95
| 4307 | 9.91 | 158.53 | 4268.75 | -443.01 | 105.86
| 4401 | 10.71 | 165.39 | 4361.24 | -458.99 | 111.03
| 4495 | 11.7 | 172.93 | 4453.45 | -476.9 | 114.4
| 4590 | 10.19 | 176.14 | 4546.72 | -494.85 | 116.15
| 4684 | 10.21 | 173.94 | 4639.23 | -511.43 | 117.59
| 4778 | 11.26 | 175.7 | 4731.59 | -528.86 | 119.16
| 4873 | 12.12 | 170.6 | 4824.62 | -547.95 | 121.49
| 4967 | 12.63 | 169.23 | 4916.43 | -567.78 | 125.02
| 5061 | 11.53 | 171.87 | 5008.35 | -587.18 | 128.27
| 5156 | 10.42 | 172.62 | 5101.61 | -605.1 | 130.71
| 5250 | 10.12 | 167.22 | 5194.11 | -621.58 | 133.63
| 5344 | 10.9 | 164.84 | 5286.53 | -638.22 | 137.78
| 5439 | 9.69 | 171.27 | 5380 | -654.79 | 141.35
| 5533 | 8.19 | 175.81 | 5472.86 | -669.29 | 143.04
| 5627 | 8.69 | 172.59 | 5565.84 | -683.01 | 144.44
| 5721 | 8.79 | 173.17 | 5658.75 | -697.18 | 146.21
| 5816 | 8.32 | 173.66 | 5752.69 | -711.22 | 147.83
| 5910 | 7.19 | 173.24 | 5845.83 | -723.82 | 149.28
| 6005 | 6.9 | 168.57 | 5940.12 | -735.32 | 151.11
| 6099 | 6.62 | 165.52 | 6033.46 | -746.1 | 153.58
| 6194 | 5.15 | 164.25 | 6127.96 | -755.5 | 156.11
| 6288 | 3.53 | 173.16 | 6221.69 | -762.44 | 157.6
| 6383 | 2.64 | 182.35 | 6316.55 | -767.53 | 157.86
| 6477 | 1.81 | 164.65 | 6410.48 | -771.12 | 158.16
| 6571 | 1.9 | 148.94 | 6504.43 | -773.89 | 159.36
| 6666 | 0.99 | 155.17 | 6599.4 | -775.98 | 160.51
| 6760 | 0.8 | 159.94 | 6693.39 | -777.34 | 161.08
| 6854 | 0.78 | 167.52 | 6787.38 | -778.58 | 161.44
| 6901 | 0.8 | 22.17 | 6834.38 | -778.59 | 161.64
| 6949 | 4.86 | 8.28 | 6882.31 | -776.26 | 162.06
| 6996 | 8.03 | 13.62 | 6929.01 | -771.1 | 163.12
| 7043 | 10.23 | 7.96 | 6975.41 | -763.78 | 164.47
| 7090 | 13.1 | 3.52 | 7021.43 | -754.33 | 165.37
| 7138 | 15.71 | 3.6 | 7067.92 | -742.41 | 166.11
| 7185 | 17.98 | 3.7 | 7112.9 | -728.82 | 166.98
| 7232 | 21.07 | 2.62 | 7157.19 | -713.13 | 167.84
| 7279 | 24.36 | 2.72 | 7200.54 | -695.01 | 168.68
| 7327 | 27.76 | 2.27 | 7243.66 | -673.94 | 169.6
| 7374 | 32.48 | 0.3 | 7284.3 | -650.37 | 170.1
| 7421 | 38.11 | 357.04 | 7322.65 | -623.25 | 169.41
| 7468 | 44.22 | 358.89 | 7358.02 | -592.34 | 168.34
| 7515 | 50.35 | 0.41 | 7389.88 | -557.83 | 168.16
| 7562 | 55.88 | 0.89 | 7418.08 | -520.26 | 168.59
| 7609 | 61.24 | 0.72 | 7442.59 | -480.17 | 169.15
| 7656 | 65.91 | 0.23 | 7463.5 | -438.1 | 169.5
| 7704 | 69.29 | 0.55 | 7481.79 | -393.73 | 169.8
| 7751 | 73.44 | 0.33 | 7496.8 | -349.2 | 170.14
| 7798 | 77.16 | 0.22 | 7508.73 | -303.75 | 170.36
| 7845 | 82.88 | 359.3 | 7516.87 | -257.48 | 170.16
| 7924 | 88.32 | 359.96 | 7522.93 | -178.75 | 169.65
| 8018 | 90.3 | 359.03 | 7524.06 | -84.76 | 168.83
| 8113 | 92.35 | 358.77 | 7521.86 | 10.19 | 167
| 8207 | 92.45 | 357.83 | 7517.93 | 104.07 | 164.22
| 8301 | 92.69 | 358.62 | 7513.71 | 197.92 | 161.31
| 8395 | 91.82 | 358.98 | 7510.01 | 291.83 | 159.34
| 8490 | 90.77 | 0.33 | 7507.87 | 386.8 | 158.77
| 8584 | 90.3 | 0.29 | 7506.99 | 480.8 | 159.28
| 8679 | 89.46 | 0.14 | 7507.19 | 575.79 | 159.63
| 8773 | 89.56 | 0.37 | 7507.99 | 669.79 | 160.05
| 8867 | 89.03 | 359.57 | 7509.15 | 763.78 | 160
| 8962 | 90.34 | 358.74 | 7509.67 | 858.77 | 158.6
| 9056 | 88.45 | 358.81 | 7510.66 | 952.74 | 156.59
| 9150 | 87.88 | 358.83 | 7513.67 | 1046.67 | 154.66
| 9245 | 88.55 | 358.19 | 7516.63 | 1141.59 | 152.19
| 9339 | 90.84 | 358.85 | 7517.13 | 1235.55 | 149.76
| 9434 | 90.44 | 359.26 | 7516.07 | 1330.53 | 148.19
| 9528 | 90.1 | 359.89 | 7515.63 | 1424.52 | 147.5
| 9623 | 89.73 | 0.75 | 7515.77 | 1519.52 | 148.03
| 9717 | 89.23 | 0.99 | 7516.62 | 1613.51 | 149.45
| 9812 | 88.52 | 1.54 | 7518.49 | 1708.46 | 151.55
| 9906 | 88.86 | 1.89 | 7520.64 | 1802.4 | 154.36
| 10001 | 90.47 | 1.33 | 7521.19 | 1897.35 | 157.03
| 10095 | 91.04 | 1.25 | 7519.95 | 1991.32 | 159.15
| 10189 | 90.74 | 359.78 | 7518.49 | 2085.3 | 159.99
| 10284 | 89.97 | 0.12 | 7517.91 | 2180.3 | 159.91
| 10379 | 90.57 | 0.56 | 7517.46 | 2275.3 | 160.47
| 10473 | 90.61 | 359.69 | 7516.49 | 2369.29 | 160.68
| 10568 | 89.87 | 0.06 | 7516.09 | 2464.29 | 160.47
| 10662 | 89.06 | 359.13 | 7516.97 | 2558.28 | 159.81
| 10756 | 88.55 | 359.55 | 7518.93 | 2652.25 | 158.73
| 10851 | 88.69 | 359.87 | 7521.22 | 2747.23 | 158.24
| 10945 | 88.32 | 359.78 | 7523.67 | 2841.19 | 157.96
| 11039 | 89.23 | 359.64 | 7525.68 | 2935.17 | 157.48
| 11134 | 90.91 | 0.11 | 7525.56 | 3030.17 | 157.27
| 11228 | 91.28 | 0.82 | 7523.77 | 3124.14 | 158.04
| 11322 | 91.48 | 1.38 | 7521.5 | 3218.1 | 159.84
| 11417 | 91.31 | 1.69 | 7519.19 | 3313.04 | 162.39
| 11511 | 91.21 | 0.87 | 7517.12 | 3406.99 | 164.48
| 11605 | 89.8 | 0.42 | 7516.3 | 3500.98 | 165.54
| 11700 | 88.96 | 0.16 | 7517.32 | 3595.97 | 166.02
| 11794 | 90.47 | 359.13 | 7517.79 | 3689.96 | 165.44
| 11888 | 90.64 | 359 | 7516.88 | 3783.95 | 163.91
| 11983 | 89.43 | 357.85 | 7516.82 | 3878.91 | 161.3
| 12077 | 87.95 | 356.91 | 7518.97 | 3972.78 | 157
| 12172 | 89.66 | 356.83 | 7520.95 | 4067.61 | 151.82
| 12266 | 89.03 | 357.19 | 7522.03 | 4161.48 | 146.91
| 12360 | 89.43 | 356.9 | 7523.29 | 4255.35 | 142.07
| 12455 | 90.1 | 356.54 | 7523.68 | 4350.19 | 136.63
| 12485 | 90.67 | 356.67 | 7523.48 | 4380.14 | 134.86
| 12553 | 90.67 | 356.67 | 7522.68 | 4448.02 | 130.91

## Lookup (hidden)
North Reference | RetunValue | Grid Type | ReturnValue | Deviation Indicator | ReturnValue
| 2 |  | 0 |  | 4
True |  | SPCS-Colorado Central-NAD27 |  | Directional
Grid |  | SPCS-Colorado Central-NAD83 |  | High Angle
|  | SPCS-Colorado North-NAD27 |  | Horizontal
SPCS-Colorado North-NAD83
SPCS-Colorado South-NAD27
SPCS-Colorado South-NAD83
UTM-Zone 12 NAD27
UTM-Zone 12 NAD83
UTM-Zone 13 NAD27
UTM-Zone 13 NAD83