## Data
Header Information | measured depth (ft) | inclination (°) | azimuth (°) | true vertical depth (ft) | northing +N/-S (ft) | easting +E/-W (ft)
Operator Name | 0 | 0 | 0 | 0 | 0 | 0
Bonanza Creek Energy | 100 | 0 | 0 | 100 | 0 | 0
Operator Number | 200 | 0 | 0 | 200 | 0 | 0
8960 | 300 | 0 | 0 | 300 | 0 | 0
Well Name and Number | 400 | 0 | 0 | 400 | 0 | 0
PRONGHORN F-J-22HNB | 500 | 0 | 0 | 500 | 0 | 0
API Number (if available) | 600 | 0 | 0 | 600 | 0 | 0
| 700 | 2 | 9.43 | 699.98 | 1.72 | 0.29
Location: QQ SEC TWP RGE | 800 | 4 | 9.43 | 799.84 | 6.88 | 1.14
NWNW Sec. 22 Twp 5N Rng 61W | 810.45 | 4.21 | 9.43 | 810.26 | 7.62 | 1.27
Citing Type: Planned or Actual | 900 | 4.21 | 9.43 | 899.57 | 14.11 | 2.34
Planned | 1000 | 4.21 | 9.43 | 999.3 | 21.35 | 3.55
Deviation Indicator | 1100 | 4.21 | 9.43 | 1099.03 | 28.59 | 4.75
Horizontal | 1200 | 4.21 | 9.43 | 1198.76 | 35.83 | 5.95
North Reference | 1300 | 4.21 | 9.43 | 1298.49 | 43.07 | 7.15
True | 1400 | 4.21 | 9.43 | 1398.22 | 50.31 | 8.36
Grid Type | 1500 | 4.21 | 9.43 | 1497.95 | 57.55 | 9.56
#VALUE! | 1600 | 4.21 | 9.43 | 1597.68 | 64.79 | 10.76
| 1700 | 4.21 | 9.43 | 1697.41 | 72.03 | 11.97
| 1800 | 4.21 | 9.43 | 1797.14 | 79.27 | 13.17
| 1900 | 4.21 | 9.43 | 1896.87 | 86.51 | 14.37
| 2000 | 4.21 | 9.43 | 1996.6 | 93.75 | 15.57
| 2100 | 4.21 | 9.43 | 2096.33 | 100.99 | 16.78
| 2200 | 4.21 | 9.43 | 2196.06 | 108.23 | 17.98
| 2300 | 4.21 | 9.43 | 2295.79 | 115.47 | 19.18
| 2400 | 4.21 | 9.43 | 2395.52 | 122.71 | 20.39
| 2500 | 4.21 | 9.43 | 2495.25 | 129.95 | 21.59
| 2600 | 4.21 | 9.43 | 2594.98 | 137.19 | 22.79
| 2700 | 4.21 | 9.43 | 2694.71 | 144.43 | 23.99
| 2800 | 4.21 | 9.43 | 2794.44 | 151.67 | 25.2
| 2900 | 4.21 | 9.43 | 2894.17 | 158.91 | 26.4
| 3000 | 4.21 | 9.43 | 2993.91 | 166.15 | 27.6
| 3100 | 4.21 | 9.43 | 3093.64 | 173.39 | 28.81
| 3200 | 4.21 | 9.43 | 3193.37 | 180.63 | 30.01
| 3300 | 4.21 | 9.43 | 3293.1 | 187.88 | 31.21
| 3400 | 4.21 | 9.43 | 3392.83 | 195.12 | 32.41
| 3500 | 4.21 | 9.43 | 3492.56 | 202.36 | 33.62
| 3600 | 4.21 | 9.43 | 3592.29 | 209.6 | 34.82
| 3700 | 4.21 | 9.43 | 3692.02 | 216.84 | 36.02
| 3800 | 4.21 | 9.43 | 3791.75 | 224.08 | 37.23
| 3900 | 4.21 | 9.43 | 3891.48 | 231.32 | 38.43
| 4000 | 4.21 | 9.43 | 3991.21 | 238.56 | 39.63
| 4100 | 4.21 | 9.43 | 4090.94 | 245.8 | 40.83
| 4200 | 4.21 | 9.43 | 4190.67 | 253.04 | 42.04
| 4300 | 4.21 | 9.43 | 4290.4 | 260.28 | 43.24
| 4400 | 4.21 | 9.43 | 4390.13 | 267.52 | 44.44
| 4500 | 4.21 | 9.43 | 4489.86 | 274.76 | 45.65
| 4600 | 4.21 | 9.43 | 4589.59 | 282 | 46.85
| 4700 | 4.21 | 9.43 | 4689.32 | 289.24 | 48.05
| 4800 | 4.21 | 9.43 | 4789.05 | 296.48 | 49.25
| 4900 | 4.21 | 9.43 | 4888.78 | 303.72 | 50.46
| 5000 | 4.21 | 9.43 | 4988.51 | 310.96 | 51.66
| 5100 | 4.21 | 9.43 | 5088.24 | 318.2 | 52.86
| 5200 | 4.21 | 9.43 | 5187.97 | 325.44 | 54.07
| 5300 | 4.21 | 9.43 | 5287.7 | 332.68 | 55.27
| 5330.32 | 4.21 | 9.43 | 5317.94 | 334.88 | 55.63
| 5400 | 2.82 | 9.43 | 5387.49 | 339.09 | 56.33
| 5500 | 0.82 | 9.43 | 5487.43 | 342.21 | 56.85
| 5540.77 | 0 | 0 | 5528.2 | 342.5 | 56.9
| 5570.77 | 0 | 0 | 5558.2 | 342.5 | 56.9
| 5600 | 3.22 | 180.44 | 5587.42 | 341.68 | 56.89
| 5700 | 14.22 | 180.44 | 5686.11 | 326.55 | 56.78
| 5800 | 25.22 | 180.44 | 5780.1 | 292.87 | 56.52
| 5900 | 36.22 | 180.44 | 5865.94 | 241.87 | 56.13
| 6000 | 47.22 | 180.44 | 5940.47 | 175.43 | 55.62
| 6100 | 58.22 | 180.44 | 6000.96 | 95.99 | 55.01
| 6200 | 69.22 | 180.44 | 6045.17 | 6.47 | 54.32
| 6252.59 | 75 | 180.44 | 6061.32 | -43.55 | 53.94
| 6300 | 75 | 180.44 | 6073.59 | -89.34 | 53.58
| 6352.59 | 75 | 180.44 | 6087.2 | -140.14 | 53.19
| 6400 | 80.22 | 180.44 | 6097.38 | -186.43 | 52.84
| 6488.95 | 90 | 180.44 | 6104.95 | -274.95 | 52.16
| 6500 | 90 | 180.44 | 6104.95 | -285.99 | 52.07
| 6600 | 90 | 180.44 | 6104.95 | -385.99 | 51.31
| 6700 | 90 | 180.44 | 6104.95 | -485.99 | 50.54
| 6800 | 90 | 180.44 | 6104.95 | -585.98 | 49.77
| 6900 | 90 | 180.44 | 6104.95 | -685.98 | 49
| 7000 | 90 | 180.44 | 6104.95 | -785.98 | 48.23
| 7100 | 90 | 180.44 | 6104.95 | -885.98 | 47.47
| 7200 | 90 | 180.44 | 6104.95 | -985.97 | 46.7
| 7300 | 90 | 180.44 | 6104.95 | -1085.97 | 45.93
| 7400 | 90 | 180.44 | 6104.95 | -1185.97 | 45.16
| 7500 | 90 | 180.44 | 6104.95 | -1285.96 | 44.39
| 7600 | 90 | 180.44 | 6104.95 | -1385.96 | 43.63
| 7700 | 90 | 180.44 | 6104.95 | -1485.96 | 42.86
| 7800 | 90 | 180.44 | 6104.95 | -1585.96 | 42.09
| 7900 | 90 | 180.44 | 6104.95 | -1685.95 | 41.32
| 8000 | 90 | 180.44 | 6104.95 | -1785.95 | 40.55
| 8100 | 90 | 180.44 | 6104.95 | -1885.95 | 39.79
| 8200 | 90 | 180.44 | 6104.95 | -1985.94 | 39.02
| 8300 | 90 | 180.44 | 6104.95 | -2085.94 | 38.25
| 8400 | 90 | 180.44 | 6104.95 | -2185.94 | 37.48
| 8500 | 90 | 180.44 | 6104.95 | -2285.93 | 36.71
| 8600 | 90 | 180.44 | 6104.95 | -2385.93 | 35.95
| 8700 | 90 | 180.44 | 6104.95 | -2485.93 | 35.18
| 8800 | 90 | 180.44 | 6104.95 | -2585.93 | 34.41
| 8900 | 90 | 180.44 | 6104.95 | -2685.92 | 33.64
| 9000 | 90 | 180.44 | 6104.95 | -2785.92 | 32.87
| 9100 | 90 | 180.44 | 6104.95 | -2885.92 | 32.11
| 9200 | 90 | 180.44 | 6104.95 | -2985.91 | 31.34
| 9300 | 90 | 180.44 | 6104.95 | -3085.91 | 30.57
| 9400 | 90 | 180.44 | 6104.95 | -3185.91 | 29.8
| 9500 | 90 | 180.44 | 6104.95 | -3285.91 | 29.04
| 9600 | 90 | 180.44 | 6104.95 | -3385.9 | 28.27
| 9700 | 90 | 180.44 | 6104.95 | -3485.9 | 27.5
| 9800 | 90 | 180.44 | 6104.95 | -3585.9 | 26.73
| 9900 | 90 | 180.44 | 6104.95 | -3685.89 | 25.96
| 10000 | 90 | 180.44 | 6104.95 | -3785.89 | 25.2
| 10100 | 90 | 180.44 | 6104.95 | -3885.89 | 24.43
| 10200 | 90 | 180.44 | 6104.95 | -3985.88 | 23.66
| 10300 | 90 | 180.44 | 6104.95 | -4085.88 | 22.89
| 10400 | 90 | 180.44 | 6104.95 | -4185.88 | 22.12
| 10500 | 90 | 180.44 | 6104.95 | -4285.88 | 21.36
| 10600 | 90 | 180.44 | 6104.95 | -4385.87 | 20.59
| 10700 | 90 | 180.44 | 6104.95 | -4485.87 | 19.82
| 10738.86 | 90 | 180.44 | 6105 | -4524.73 | 19.5

## Lookup (hidden)
North Reference | RetunValue | Grid Type | ReturnValue | Deviation Indicator | ReturnValue
| 2 |  | 0 |  | 4
True |  | SPCS-Colorado Central-NAD27 |  | Directional
Grid |  | SPCS-Colorado Central-NAD83 |  | High Angle
|  | SPCS-Colorado North-NAD27 |  | Horizontal
SPCS-Colorado North-NAD83
SPCS-Colorado South-NAD27
SPCS-Colorado South-NAD83
UTM-Zone 12 NAD27
UTM-Zone 12 NAD83
UTM-Zone 13 NAD27
UTM-Zone 13 NAD83