## Data
Header Information | measured depth (ft) | inclination (°) | azimuth (°) | true vertical depth (ft) | northing +N/-S (ft) | easting +E/-W (ft)
Operator Name | 0 | 0 | 0 | 0 | 0 | 0
Bonanza Creek Energy | 100 | 0 | 0 | 100 | 0 | 0
Operator Number | 200 | 0 | 0 | 200 | 0 | 0
8960 | 300 | 0 | 0 | 300 | 0 | 0
Well Name and Number | 400 | 0 | 0 | 400 | 0 | 0
PRONGHORN F-J-22HNB | 500 | 0 | 0 | 500 | 0 | 0
API Number (if available) | 600 | 2 | 296.69 | 599.98 | 0.78 | -1.56
| 700 | 4 | 296.69 | 699.84 | 3.13 | -6.23
Location: QQ SEC TWP RGE | 800 | 6 | 296.69 | 799.45 | 7.05 | -14.02
NWNW Sec. 22 Twp 5N Rng 61W | 900 | 8 | 296.69 | 898.7 | 12.52 | -24.91
Citing Type: Planned or Actual | 920.7 | 8.41 | 296.69 | 919.19 | 13.85 | -27.55
Planned | 1000 | 8.41 | 296.69 | 997.64 | 19.06 | -37.92
Deviation Indicator | 1100 | 8.41 | 296.69 | 1096.56 | 25.64 | -50.99
Horizontal | 1200 | 8.41 | 296.69 | 1195.48 | 32.21 | -64.06
North Reference | 1300 | 8.41 | 296.69 | 1294.41 | 38.78 | -77.14
True | 1400 | 8.41 | 296.69 | 1393.33 | 45.36 | -90.21
Grid Type | 1500 | 8.41 | 296.69 | 1492.25 | 51.93 | -103.28
#VALUE! | 1600 | 8.41 | 296.69 | 1591.18 | 58.5 | -116.35
| 1700 | 8.41 | 296.69 | 1690.1 | 65.08 | -129.43
| 1800 | 8.41 | 296.69 | 1789.03 | 71.65 | -142.5
| 1900 | 8.41 | 296.69 | 1887.95 | 78.22 | -155.57
| 2000 | 8.41 | 296.69 | 1986.87 | 84.79 | -168.65
| 2100 | 8.41 | 296.69 | 2085.8 | 91.37 | -181.72
| 2200 | 8.41 | 296.69 | 2184.72 | 97.94 | -194.79
| 2300 | 8.41 | 296.69 | 2283.64 | 104.51 | -207.87
| 2400 | 8.41 | 296.69 | 2382.57 | 111.09 | -220.94
| 2500 | 8.41 | 296.69 | 2481.49 | 117.66 | -234.01
| 2600 | 8.41 | 296.69 | 2580.41 | 124.23 | -247.09
| 2700 | 8.41 | 296.69 | 2679.34 | 130.81 | -260.16
| 2800 | 8.41 | 296.69 | 2778.26 | 137.38 | -273.23
| 2900 | 8.41 | 296.69 | 2877.19 | 143.95 | -286.31
| 3000 | 8.41 | 296.69 | 2976.11 | 150.53 | -299.38
| 3100 | 8.41 | 296.69 | 3075.03 | 157.1 | -312.45
| 3200 | 8.41 | 296.69 | 3173.96 | 163.67 | -325.53
| 3300 | 8.41 | 296.69 | 3272.88 | 170.24 | -338.6
| 3400 | 8.41 | 296.69 | 3371.8 | 176.82 | -351.67
| 3500 | 8.41 | 296.69 | 3470.73 | 183.39 | -364.75
| 3600 | 8.41 | 296.69 | 3569.65 | 189.96 | -377.82
| 3700 | 8.41 | 296.69 | 3668.57 | 196.54 | -390.89
| 3800 | 8.41 | 296.69 | 3767.5 | 203.11 | -403.96
| 3900 | 8.41 | 296.69 | 3866.42 | 209.68 | -417.04
| 4000 | 8.41 | 296.69 | 3965.35 | 216.26 | -430.11
| 4100 | 8.41 | 296.69 | 4064.27 | 222.83 | -443.18
| 4200 | 8.41 | 296.69 | 4163.19 | 229.4 | -456.26
| 4300 | 8.41 | 296.69 | 4262.12 | 235.98 | -469.33
| 4400 | 8.41 | 296.69 | 4361.04 | 242.55 | -482.4
| 4500 | 8.41 | 296.69 | 4459.96 | 249.12 | -495.48
| 4600 | 8.41 | 296.69 | 4558.89 | 255.7 | -508.55
| 4700 | 8.41 | 296.69 | 4657.81 | 262.27 | -521.62
| 4800 | 8.41 | 296.69 | 4756.73 | 268.84 | -534.7
| 4900 | 8.41 | 296.69 | 4855.66 | 275.41 | -547.77
| 5000 | 8.41 | 296.69 | 4954.58 | 281.99 | -560.84
| 5100 | 8.41 | 296.69 | 5053.51 | 288.56 | -573.92
| 5156.11 | 8.41 | 296.69 | 5109.01 | 292.25 | -581.25
| 5200 | 7.54 | 296.69 | 5152.48 | 294.98 | -586.69
| 5300 | 5.54 | 296.69 | 5251.82 | 300.1 | -596.86
| 5400 | 3.54 | 296.69 | 5351.5 | 303.65 | -603.93
| 5500 | 1.54 | 296.69 | 5451.4 | 305.64 | -607.88
| 5576.81 | 0 | 0 | 5528.2 | 306.1 | -608.8
| 5600 | 0 | 0 | 5551.39 | 306.1 | -608.8
| 5606.81 | 0 | 0 | 5558.2 | 306.1 | -608.8
| 5700 | 10.25 | 180.44 | 5650.89 | 297.79 | -608.86
| 5800 | 21.25 | 180.44 | 5746.99 | 270.68 | -609.07
| 5900 | 32.25 | 180.44 | 5836.15 | 225.74 | -609.42
| 6000 | 43.25 | 180.44 | 5915.1 | 164.61 | -609.89
| 6100 | 54.25 | 180.44 | 5980.93 | 89.55 | -610.46
| 6200 | 65.25 | 180.44 | 6031.23 | 3.3 | -611.13
| 6288.63 | 75 | 180.44 | 6061.32 | -79.95 | -611.76
| 6300 | 75 | 180.44 | 6064.27 | -90.93 | -611.85
| 6388.63 | 75 | 180.44 | 6087.2 | -176.54 | -612.51
| 6400 | 76.25 | 180.44 | 6090.03 | -187.55 | -612.59
| 6500 | 87.25 | 180.44 | 6104.35 | -286.36 | -613.35
| 6524.99 | 90 | 180.44 | 6104.95 | -311.35 | -613.54
| 6600 | 90 | 180.44 | 6104.95 | -386.35 | -614.12
| 6700 | 90 | 180.44 | 6104.95 | -486.35 | -614.89
| 6800 | 90 | 180.44 | 6104.95 | -586.35 | -615.65
| 6900 | 90 | 180.44 | 6104.95 | -686.34 | -616.42
| 7000 | 90 | 180.44 | 6104.95 | -786.34 | -617.19
| 7100 | 90 | 180.44 | 6104.95 | -886.34 | -617.96
| 7200 | 90 | 180.44 | 6104.95 | -986.33 | -618.73
| 7300 | 90 | 180.44 | 6104.95 | -1086.33 | -619.5
| 7400 | 90 | 180.44 | 6104.95 | -1186.33 | -620.27
| 7500 | 90 | 180.44 | 6104.96 | -1286.33 | -621.03
| 7600 | 90 | 180.44 | 6104.96 | -1386.32 | -621.8
| 7700 | 90 | 180.44 | 6104.96 | -1486.32 | -622.57
| 7800 | 90 | 180.44 | 6104.96 | -1586.32 | -623.34
| 7900 | 90 | 180.44 | 6104.96 | -1686.31 | -624.11
| 8000 | 90 | 180.44 | 6104.96 | -1786.31 | -624.88
| 8100 | 90 | 180.44 | 6104.96 | -1886.31 | -625.65
| 8200 | 90 | 180.44 | 6104.96 | -1986.3 | -626.42
| 8300 | 90 | 180.44 | 6104.96 | -2086.3 | -627.19
| 8400 | 90 | 180.44 | 6104.96 | -2186.3 | -627.96
| 8500 | 90 | 180.44 | 6104.96 | -2286.3 | -628.73
| 8600 | 90 | 180.44 | 6104.96 | -2386.29 | -629.5
| 8700 | 90 | 180.44 | 6104.96 | -2486.29 | -630.27
| 8800 | 90 | 180.44 | 6104.97 | -2586.29 | -631.04
| 8900 | 90 | 180.44 | 6104.97 | -2686.28 | -631.81
| 9000 | 90 | 180.44 | 6104.97 | -2786.28 | -632.58
| 9100 | 90 | 180.44 | 6104.97 | -2886.28 | -633.35
| 9200 | 90 | 180.44 | 6104.97 | -2986.27 | -634.12
| 9300 | 90 | 180.44 | 6104.97 | -3086.27 | -634.89
| 9400 | 90 | 180.44 | 6104.97 | -3186.27 | -635.66
| 9500 | 90 | 180.44 | 6104.98 | -3286.27 | -636.43
| 9600 | 90 | 180.44 | 6104.98 | -3386.26 | -637.21
| 9700 | 90 | 180.44 | 6104.98 | -3486.26 | -637.98
| 9800 | 90 | 180.44 | 6104.98 | -3586.26 | -638.75
| 9900 | 90 | 180.44 | 6104.98 | -3686.25 | -639.52
| 10000 | 90 | 180.44 | 6104.98 | -3786.25 | -640.29
| 10100 | 90 | 180.44 | 6104.99 | -3886.25 | -641.06
| 10200 | 90 | 180.44 | 6104.99 | -3986.25 | -641.83
| 10300 | 90 | 180.44 | 6104.99 | -4086.24 | -642.61
| 10400 | 90 | 180.44 | 6104.99 | -4186.24 | -643.38
| 10500 | 90 | 180.44 | 6104.99 | -4286.24 | -644.15
| 10600 | 90 | 180.44 | 6105 | -4386.23 | -644.92
| 10700 | 90 | 180.44 | 6105 | -4486.23 | -645.7
| 10785.85 | 90 | 180.44 | 6105 | -4572.08 | -646.36

## Lookup (hidden)
North Reference | RetunValue | Grid Type | ReturnValue | Deviation Indicator | ReturnValue
| 2 |  | 0 |  | 4
True |  | SPCS-Colorado Central-NAD27 |  | Directional
Grid |  | SPCS-Colorado Central-NAD83 |  | High Angle
|  | SPCS-Colorado North-NAD27 |  | Horizontal
SPCS-Colorado North-NAD83
SPCS-Colorado South-NAD27
SPCS-Colorado South-NAD83
UTM-Zone 12 NAD27
UTM-Zone 12 NAD83
UTM-Zone 13 NAD27
UTM-Zone 13 NAD83