## Data
Header Information | measured depth (ft) | inclination (°) | azimuth (°) | true vertical depth (ft) | northing +N/-S (ft) | easting +E/-W (ft)
Operator Name | 0 | 0 | 0 | 0 | 0 | 0
WPX Energy Rocky Mountain, LLC | 120 | 0 | 0 | 120 | 0 | 0
Operator Number | 200 | 1.6 | 225.99 | 199.99 | -0.78 | -0.8
96850 | 285 | 3.3 | 225.99 | 284.91 | -3.3 | -3.42
Well Name and Number | 400 | 3.3 | 225.99 | 399.72 | -7.9 | -8.18
FEDERAL RGU 13-26-198 | 600 | 3.3 | 225.99 | 599.39 | -15.9 | -16.46
API Number (if available) | 800 | 3.3 | 225.99 | 799.05 | -23.9 | -24.74
| 1000 | 3.3 | 225.99 | 998.72 | -31.9 | -33.02
Location: QQ SEC TWP RGE | 1200 | 3.3 | 225.99 | 1198.39 | -39.9 | -41.3
LOT 6, Sec. 26 T1S, R98W | 1400 | 3.3 | 225.99 | 1398.06 | -47.89 | -49.58
Citing Type: Planned or Actual | 1600 | 3.3 | 225.99 | 1597.73 | -55.89 | -57.86
Actual | 1800 | 3.3 | 225.99 | 1797.4 | -63.89 | -66.14
Deviation Indicator | 2000 | 3.3 | 225.99 | 1997.07 | -71.89 | -74.42
Directional | 2200 | 3.3 | 225.99 | 2196.73 | -79.89 | -82.7
North Reference | 2400 | 3.3 | 225.99 | 2396.4 | -87.89 | -90.98
True | 2600 | 3.3 | 225.99 | 2596.07 | -95.89 | -99.26
Grid Type | 2800 | 3.3 | 225.99 | 2795.74 | -103.89 | -107.54
#VALUE! | 3000 | 3.3 | 225.99 | 2995.41 | -111.89 | -115.82
| 3200 | 3.3 | 225.99 | 3195.08 | -119.88 | -124.1
| 3400 | 3.3 | 225.99 | 3394.74 | -127.88 | -132.38
| 3505.43 | 3.3 | 225.99 | 3500 | -132.1 | -136.75
| 3600 | 5.1914 | 225.99 | 3594.3 | -136.96 | -141.78
| 3800 | 9.1914 | 225.99 | 3792.69 | -154.36 | -159.78
| 4000 | 13.1914 | 225.99 | 3988.85 | -181.32 | -187.7
| 4200 | 17.1914 | 225.99 | 4181.82 | -217.73 | -225.38
| 4229.4 | 17.7794 | 225.9871 | 4209.86 | -223.87 | -231.73
| 4400 | 17.7794 | 225.9871 | 4372.31 | -260.06 | -269.2
| 4600 | 17.7794 | 225.9871 | 4562.76 | -302.5 | -313.12
| 4800 | 17.7794 | 225.9871 | 4753.21 | -344.93 | -357.04
| 5000 | 17.7794 | 225.9871 | 4943.66 | -387.36 | -400.96
| 5200 | 17.7794 | 225.9871 | 5134.11 | -429.8 | -444.88
| 5400 | 17.7794 | 225.9871 | 5324.55 | -472.23 | -488.8
| 5600 | 17.7794 | 225.9871 | 5515 | -514.66 | -532.72
| 5800 | 17.7794 | 225.9871 | 5705.45 | -557.09 | -576.64
| 6000 | 17.7794 | 225.9871 | 5895.9 | -599.53 | -620.56
| 6200 | 17.7794 | 225.9871 | 6086.34 | -641.96 | -664.48
| 6400 | 17.7794 | 225.9871 | 6276.79 | -684.39 | -708.4
| 6501.7 | 17.7794 | 225.9871 | 6373.64 | -705.97 | -730.74
| 6600 | 16.3049 | 225.9871 | 6467.62 | -725.99 | -751.46
| 6800 | 13.3049 | 225.9871 | 6660.95 | -761.49 | -788.21
| 7000 | 10.3049 | 225.9871 | 6856.7 | -789.92 | -817.63
| 7200 | 7.3049 | 225.9871 | 7054.32 | -811.19 | -839.64
| 7400 | 4.3049 | 225.9871 | 7253.27 | -825.24 | -854.19
| 7600 | 1.3049 | 225.9871 | 7453.01 | -832.04 | -861.23
| 7687 | 0 | 0 | 7540 | -832.73 | -861.94
| 7800 | 0 | 0 | 7653 | -832.73 | -861.94
| 8000 | 0 | 0 | 7853 | -832.73 | -861.94
| 8200 | 0 | 0 | 8053 | -832.73 | -861.94
| 8400 | 0 | 0 | 8253 | -832.73 | -861.94
| 8600 | 0 | 0 | 8453 | -832.73 | -861.94
| 8800 | 0 | 0 | 8653 | -832.73 | -861.94
| 9000 | 0 | 0 | 8853 | -832.73 | -861.94
| 9200 | 0 | 0 | 9053 | -832.73 | -861.94
| 9400 | 0 | 0 | 9253 | -832.73 | -861.94
| 9600 | 0 | 0 | 9453 | -832.73 | -861.94
| 9800 | 0 | 0 | 9653 | -832.73 | -861.94
| 10000 | 0 | 0 | 9853 | -832.73 | -861.94
| 10200 | 0 | 0 | 10053 | -832.73 | -861.94
| 10400 | 0 | 0 | 10253 | -832.73 | -861.94
| 10600 | 0 | 0 | 10453 | -832.73 | -861.94
| 10800 | 0 | 0 | 10653 | -832.73 | -861.94
| 11000 | 0 | 0 | 10853 | -832.73 | -861.94
| 11200 | 0 | 0 | 11053 | -832.73 | -861.94
| 11400 | 0 | 0 | 11253 | -832.73 | -861.94
| 11600 | 0 | 0 | 11453 | -832.73 | -861.94
| 11800 | 0 | 0 | 11653 | -832.73 | -861.94
| 12000 | 0 | 0 | 11853 | -832.73 | -861.94
| 12200 | 0 | 0 | 12053 | -832.73 | -861.94
| 12400 | 0 | 0 | 12253 | -832.73 | -861.94
| 12457 | 0 | 0 | 12310 | -832.73 | -861.94

## Lookup (hidden)
North Reference | RetunValue | Grid Type | ReturnValue | Deviation Indicator | ReturnValue
| 2 |  | 0 |  | 2
True |  | SPCS-Colorado Central-NAD27 |  | Directional
Grid |  | SPCS-Colorado Central-NAD83 |  | High Angle
|  | SPCS-Colorado North-NAD27 |  | Horizontal
SPCS-Colorado North-NAD83
SPCS-Colorado South-NAD27
SPCS-Colorado South-NAD83
UTM-Zone 12 NAD27
UTM-Zone 12 NAD83
UTM-Zone 13 NAD27
UTM-Zone 13 NAD83