## Data
Header Information | measured depth (ft) | inclination (°) | azimuth (°) | true vertical depth (ft) | northing +N/-S (ft) | easting +E/-W (ft)
Operator Name | 0 | 0 | 0 | 0 | 0 | 0
WPX Energy Rocky Mountain, LLC | 120 | 0 | 0 | 120 | 0 | 0
Operator Number | 200 | 1.6 | 61.906 | 199.99 | 0.53 | 0.99
96850 | 381.25 | 5.225 | 61.906 | 380.89 | 5.61 | 10.5
Well Name and Number | 400 | 5.225 | 61.906 | 399.56 | 6.41 | 12.01
FEDERAL RGU 22-26-198 | 600 | 5.225 | 61.906 | 598.73 | 14.99 | 28.08
API Number (if available) | 800 | 5.225 | 61.906 | 797.9 | 23.56 | 44.14
| 1000 | 5.225 | 61.906 | 997.07 | 32.14 | 60.21
Location: QQ SEC TWP RGE | 1200 | 5.225 | 61.906 | 1196.24 | 40.72 | 76.28
LOT 6, Sec. 26 T1S, R98W | 1400 | 5.225 | 61.906 | 1395.4 | 49.3 | 92.35
Citing Type: Planned or Actual | 1600 | 5.225 | 61.906 | 1594.57 | 57.87 | 108.41
Actual | 1800 | 5.225 | 61.906 | 1793.74 | 66.45 | 124.48
Deviation Indicator | 2000 | 5.225 | 61.906 | 1992.91 | 75.03 | 140.55
Directional | 2200 | 5.225 | 61.906 | 2192.08 | 83.6 | 156.62
North Reference | 2400 | 5.225 | 61.906 | 2391.25 | 92.18 | 172.68
True | 2600 | 5.225 | 61.906 | 2590.42 | 100.76 | 188.75
Grid Type | 2800 | 5.225 | 61.906 | 2789.59 | 109.34 | 204.82
#VALUE! | 3000 | 5.225 | 61.906 | 2988.76 | 117.91 | 220.89
| 3200 | 5.225 | 61.906 | 3187.93 | 126.49 | 236.95
| 3400 | 5.225 | 61.906 | 3387.09 | 135.07 | 253.02
| 3600 | 5.225 | 61.906 | 3586.26 | 143.64 | 269.09
| 3800 | 5.225 | 61.906 | 3785.43 | 152.22 | 285.16
| 4000 | 5.225 | 61.906 | 3984.6 | 160.8 | 301.22
| 4200 | 5.225 | 61.906 | 4183.77 | 169.37 | 317.29
| 4400 | 5.225 | 61.906 | 4382.94 | 177.95 | 333.36
| 4600 | 5.225 | 61.906 | 4582.11 | 186.53 | 349.43
| 4800 | 5.225 | 61.906 | 4781.28 | 195.11 | 365.49
| 4836.02 | 5.225 | 61.906 | 4817.15 | 196.65 | 368.39
| 5000 | 2.7653 | 61.906 | 4980.72 | 202.03 | 378.46
| 5184.36 | 0 | 0 | 5165 | 204.13 | 382.39
| 5200 | 0 | 0 | 5180.64 | 204.13 | 382.39
| 5400 | 0 | 0 | 5380.64 | 204.13 | 382.39
| 5600 | 0 | 0 | 5580.64 | 204.13 | 382.39
| 5800 | 0 | 0 | 5780.64 | 204.13 | 382.39
| 6000 | 0 | 0 | 5980.64 | 204.13 | 382.39
| 6200 | 0 | 0 | 6180.64 | 204.13 | 382.39
| 6400 | 0 | 0 | 6380.64 | 204.13 | 382.39
| 6600 | 0 | 0 | 6580.64 | 204.13 | 382.39
| 6800 | 0 | 0 | 6780.64 | 204.13 | 382.39
| 7000 | 0 | 0 | 6980.64 | 204.13 | 382.39
| 7200 | 0 | 0 | 7180.64 | 204.13 | 382.39
| 7400 | 0 | 0 | 7380.64 | 204.13 | 382.39
| 7600 | 0 | 0 | 7580.64 | 204.13 | 382.39
| 7684.36 | 0 | 0 | 7665 | 204.13 | 382.39
| 7800 | 0 | 0 | 7780.64 | 204.13 | 382.39
| 8000 | 0 | 0 | 7980.64 | 204.13 | 382.39
| 8200 | 0 | 0 | 8180.64 | 204.13 | 382.39
| 8400 | 0 | 0 | 8380.64 | 204.13 | 382.39
| 8600 | 0 | 0 | 8580.64 | 204.13 | 382.39
| 8800 | 0 | 0 | 8780.64 | 204.13 | 382.39
| 9000 | 0 | 0 | 8980.64 | 204.13 | 382.39
| 9200 | 0 | 0 | 9180.64 | 204.13 | 382.39
| 9400 | 0 | 0 | 9380.64 | 204.13 | 382.39
| 9600 | 0 | 0 | 9580.64 | 204.13 | 382.39
| 9800 | 0 | 0 | 9780.64 | 204.13 | 382.39
| 10000 | 0 | 0 | 9980.64 | 204.13 | 382.39
| 10200 | 0 | 0 | 10180.64 | 204.13 | 382.39
| 10400 | 0 | 0 | 10380.64 | 204.13 | 382.39
| 10600 | 0 | 0 | 10580.64 | 204.13 | 382.39
| 10800 | 0 | 0 | 10780.64 | 204.13 | 382.39
| 11000 | 0 | 0 | 10980.64 | 204.13 | 382.39
| 11200 | 0 | 0 | 11180.64 | 204.13 | 382.39
| 11400 | 0 | 0 | 11380.64 | 204.13 | 382.39
| 11600 | 0 | 0 | 11580.64 | 204.13 | 382.39
| 11800 | 0 | 0 | 11780.64 | 204.13 | 382.39
| 12000 | 0 | 0 | 11980.64 | 204.13 | 382.39
| 12200 | 0 | 0 | 12180.64 | 204.13 | 382.39
| 12400 | 0 | 0 | 12380.64 | 204.13 | 382.39
| 12489.36 | 0 | 0 | 12470 | 204.13 | 382.39

## Lookup (hidden)
North Reference | RetunValue | Grid Type | ReturnValue | Deviation Indicator | ReturnValue
| 2 |  | 0 |  | 2
True |  | SPCS-Colorado Central-NAD27 |  | Directional
Grid |  | SPCS-Colorado Central-NAD83 |  | High Angle
|  | SPCS-Colorado North-NAD27 |  | Horizontal
SPCS-Colorado North-NAD83
SPCS-Colorado South-NAD27
SPCS-Colorado South-NAD83
UTM-Zone 12 NAD27
UTM-Zone 12 NAD83
UTM-Zone 13 NAD27
UTM-Zone 13 NAD83