## Data
Header Information | measured depth (ft) | inclination (°) | azimuth (°) | true vertical depth (ft) | northing +N/-S (ft) | easting +E/-W (ft)
Operator Name | 0 | 0 | 0 | 0 | 0 | 0
WPX Energy Rocky Mountain, LLC | 120 | 0 | 0 | 120 | 0 | 0
Operator Number | 200 | 2.8 | 170.77 | 199.97 | -1.93 | 0.31
96850 | 317.14 | 6.9 | 170.77 | 316.67 | -11.7 | 1.9
Well Name and Number | 400 | 6.9 | 170.77 | 398.92 | -21.53 | 3.5
FEDERAL RGU 24-26-198 | 600 | 6.9 | 170.77 | 597.48 | -45.24 | 7.35
API Number (if available) | 800 | 6.9 | 170.77 | 796.03 | -68.96 | 11.21
| 1000 | 6.9 | 170.77 | 994.58 | -92.68 | 15.06
Location: QQ SEC TWP RGE | 1200 | 6.9 | 170.77 | 1193.13 | -116.39 | 18.91
LOT 6, Sec. 26 T1S, R98W | 1400 | 6.9 | 170.77 | 1391.68 | -140.11 | 22.77
Citing Type: Planned or Actual | 1600 | 6.9 | 170.77 | 1590.23 | -163.83 | 26.62
Actual | 1800 | 6.9 | 170.77 | 1788.78 | -187.54 | 30.48
Deviation Indicator | 2000 | 6.9 | 170.77 | 1987.34 | -211.26 | 34.33
Directional | 2200 | 6.9 | 170.77 | 2185.89 | -234.97 | 38.18
North Reference | 2400 | 6.9 | 170.77 | 2384.44 | -258.69 | 42.04
True | 2600 | 6.9 | 170.77 | 2582.99 | -282.41 | 45.89
Grid Type | 2800 | 6.9 | 170.77 | 2781.54 | -306.12 | 49.75
#VALUE! | 3000 | 6.9 | 170.77 | 2980.09 | -329.84 | 53.6
| 3200 | 6.9 | 170.77 | 3178.64 | -353.56 | 57.45
| 3400 | 6.9 | 170.77 | 3377.2 | -377.27 | 61.31
| 3523.7 | 6.9 | 170.77 | 3500 | -391.94 | 63.69
| 3600 | 9.5705 | 170.77 | 3575.51 | -402.73 | 65.44
| 3800 | 16.5705 | 170.77 | 3770.2 | -447.34 | 72.69
| 4000 | 23.5705 | 170.77 | 3957.94 | -515.05 | 83.7
| 4200 | 30.5705 | 170.77 | 4135.92 | -604.83 | 98.29
| 4400 | 37.5705 | 170.77 | 4301.49 | -715.35 | 116.25
| 4425.25 | 38.4542 | 170.7698 | 4321.38 | -730.7 | 118.74
| 4600 | 38.4542 | 170.7698 | 4458.23 | -837.97 | 136.17
| 4800 | 38.4542 | 170.7698 | 4614.85 | -960.74 | 156.12
| 5000 | 38.4542 | 170.7698 | 4771.47 | -1083.5 | 176.07
| 5200 | 38.4542 | 170.7698 | 4928.09 | -1206.27 | 196.02
| 5400 | 38.4542 | 170.7698 | 5084.71 | -1329.04 | 215.98
| 5600 | 38.4542 | 170.7698 | 5241.33 | -1451.81 | 235.93
| 5800 | 38.4542 | 170.7698 | 5397.95 | -1574.57 | 255.88
| 6000 | 38.4542 | 170.7698 | 5554.58 | -1697.34 | 275.83
| 6200 | 38.4542 | 170.7698 | 5711.2 | -1820.11 | 295.78
| 6247.53 | 38.4542 | 170.7698 | 5748.42 | -1849.29 | 300.52
| 6400 | 35.4048 | 170.7698 | 5870.28 | -1939.7 | 315.21
| 6600 | 31.4048 | 170.7698 | 6037.21 | -2048.36 | 332.87
| 6800 | 27.4048 | 170.7698 | 6211.41 | -2145.26 | 348.62
| 7000 | 23.4048 | 170.7698 | 6392.03 | -2229.94 | 362.38
| 7200 | 19.4048 | 170.7698 | 6578.2 | -2301.97 | 374.08
| 7400 | 15.4048 | 170.7698 | 6769 | -2361.01 | 383.68
| 7600 | 11.4048 | 170.7698 | 6963.52 | -2406.76 | 391.11
| 7800 | 7.4048 | 170.7698 | 7160.79 | -2439.01 | 396.35
| 8000 | 3.4048 | 170.7698 | 7359.86 | -2457.6 | 399.37
| 8170.24 | 0 | 0 | 7530 | -2462.6 | 400.18
| 8200 | 0 | 0 | 7559.76 | -2462.6 | 400.18
| 8400 | 0 | 0 | 7759.76 | -2462.6 | 400.18
| 8600 | 0 | 0 | 7959.76 | -2462.6 | 400.18
| 8800 | 0 | 0 | 8159.76 | -2462.6 | 400.18
| 9000 | 0 | 0 | 8359.76 | -2462.6 | 400.18
| 9200 | 0 | 0 | 8559.76 | -2462.6 | 400.18
| 9400 | 0 | 0 | 8759.76 | -2462.6 | 400.18
| 9600 | 0 | 0 | 8959.76 | -2462.6 | 400.18
| 9800 | 0 | 0 | 9159.76 | -2462.6 | 400.18
| 10000 | 0 | 0 | 9359.76 | -2462.6 | 400.18
| 10200 | 0 | 0 | 9559.76 | -2462.6 | 400.18
| 10400 | 0 | 0 | 9759.76 | -2462.6 | 400.18
| 10600 | 0 | 0 | 9959.76 | -2462.6 | 400.18
| 10800 | 0 | 0 | 10159.76 | -2462.6 | 400.18
| 11000 | 0 | 0 | 10359.76 | -2462.6 | 400.18
| 11200 | 0 | 0 | 10559.76 | -2462.6 | 400.18
| 11400 | 0 | 0 | 10759.76 | -2462.6 | 400.18
| 11600 | 0 | 0 | 10959.76 | -2462.6 | 400.18
| 11800 | 0 | 0 | 11159.76 | -2462.6 | 400.18
| 12000 | 0 | 0 | 11359.76 | -2462.6 | 400.18
| 12200 | 0 | 0 | 11559.76 | -2462.6 | 400.18
| 12400 | 0 | 0 | 11759.76 | -2462.6 | 400.18
| 12600 | 0 | 0 | 11959.76 | -2462.6 | 400.18
| 12800 | 0 | 0 | 12159.76 | -2462.6 | 400.18
| 12975.24 | 0 | 0 | 12335 | -2462.6 | 400.18

## Lookup (hidden)
North Reference | RetunValue | Grid Type | ReturnValue | Deviation Indicator | ReturnValue
| 2 |  | 0 |  | 2
True |  | SPCS-Colorado Central-NAD27 |  | Directional
Grid |  | SPCS-Colorado Central-NAD83 |  | High Angle
|  | SPCS-Colorado North-NAD27 |  | Horizontal
SPCS-Colorado North-NAD83
SPCS-Colorado South-NAD27
SPCS-Colorado South-NAD83
UTM-Zone 12 NAD27
UTM-Zone 12 NAD83
UTM-Zone 13 NAD27
UTM-Zone 13 NAD83