## Data
Header Information | measured depth (ft) | inclination (°) | azimuth (°) | true vertical depth (ft) | northing +N/-S (ft) | easting +E/-W (ft)
Operator Name | 0 | 0 | 146.65 | 0 | 0 | 0
KERR-MCGEE | 25 | 0 | 146.65 | 25 | 0 | 0
Operator Number | 125 | 0.25 | 146.65 | 125 | -0.18 | 0.12
47120 | 225 | 0.19 | 21.16 | 225 | -0.21 | 0.3
Well Name and Number | 325 | 0.29 | 13.38 | 325 | 0.19 | 0.42
KERBS 32N-13HZ | 425 | 0.23 | 12.82 | 425 | 0.63 | 0.52
API Number (if available) | 525 | 0.33 | 318.84 | 525 | 1.05 | 0.38
05-123-38183 | 625 | 0.37 | 287.52 | 624.99 | 1.36 | -0.12
Location: QQ SEC TWP RGE | 725 | 0.5 | 134.56 | 724.99 | 1.15 | -0.12
SEC.13-T3N-R68W | 825 | 0.29 | 137.95 | 824.99 | 0.66 | 0.36
Citing Type: Planned or Actual | 925 | 0.21 | 63.63 | 924.99 | 0.55 | 0.7
ACTUAL | 974 | 0.58 | 180.59 | 973.99 | 0.34 | 0.77
Deviation Indicator | 1128 | 0.3 | 265.91 | 1127.99 | -0.47 | 0.36
Horizontal | 1222 | 1.42 | 184.52 | 1221.98 | -1.65 | 0.03
North Reference | 1317 | 2.69 | 171.42 | 1316.91 | -5.02 | 0.27
True | 1412 | 4.07 | 168.94 | 1411.75 | -10.54 | 1.25
Grid Type | 1507 | 6.06 | 163.64 | 1506.37 | -18.66 | 3.3
#VALUE! | 1604 | 7 | 171.54 | 1602.74 | -29.42 | 5.62
| 1698 | 8.79 | 172.6 | 1695.85 | -42.21 | 7.38
| 1791 | 11.06 | 168.91 | 1787.45 | -58.01 | 10.02
| 1885 | 12.79 | 170.36 | 1879.42 | -77.12 | 13.49
| 1978 | 14.45 | 171.66 | 1969.8 | -98.75 | 16.9
| 2072 | 14.98 | 167.61 | 2060.72 | -122.22 | 21.21
| 2165 | 15.64 | 167.18 | 2150.42 | -146.18 | 26.57
| 2258 | 15.39 | 166.39 | 2240.03 | -170.4 | 32.25
| 2351 | 15.22 | 165.04 | 2329.73 | -194.19 | 38.31
| 2445 | 15.24 | 163.82 | 2420.43 | -217.97 | 44.94
| 2538 | 15.43 | 165.27 | 2510.12 | -241.68 | 51.49
| 2632 | 15.34 | 166.08 | 2600.75 | -265.84 | 57.66
| 2725 | 14.71 | 163.75 | 2690.57 | -289.12 | 63.92
| 2819 | 15.52 | 166.1 | 2781.32 | -312.78 | 70.28
| 2912 | 15.15 | 165.5 | 2871.01 | -336.63 | 76.32
| 3005 | 15.36 | 165.42 | 2960.73 | -360.31 | 82.46
| 3098 | 14.77 | 166.49 | 3050.54 | -383.76 | 88.33
| 3190 | 14.85 | 166.93 | 3139.48 | -406.64 | 93.74
| 3377 | 12.95 | 166.2 | 3320.99 | -450.34 | 104.15
| 3471 | 13.38 | 166.86 | 3412.52 | -471.16 | 109.14
| 3565 | 14.29 | 169.44 | 3503.8 | -493.16 | 113.74
| 3660 | 13.16 | 168.98 | 3596.08 | -515.3 | 117.95
| 3754 | 15.06 | 169.34 | 3687.24 | -537.8 | 122.26
| 3849 | 15.34 | 169.72 | 3778.92 | -562.3 | 126.78
| 3943 | 15.27 | 169.8 | 3869.59 | -586.71 | 131.19
| 4132 | 12.03 | 170.14 | 4053.22 | -630.63 | 138.98
| 4226 | 13.24 | 167.49 | 4144.95 | -650.79 | 142.99
| 4321 | 13.22 | 166.35 | 4237.42 | -671.96 | 147.91
| 4415 | 14.8 | 168.44 | 4328.63 | -694.17 | 152.85
| 4510 | 15.51 | 163.7 | 4420.32 | -718.25 | 158.85
| 4605 | 14.76 | 162.26 | 4512.03 | -741.97 | 166.1
| 4698 | 15.01 | 163.47 | 4601.91 | -764.8 | 173.13
| 4793 | 15.12 | 164.26 | 4693.64 | -788.52 | 179.99
| 4887 | 14.52 | 163.69 | 4784.52 | -811.63 | 186.63
| 4981 | 14.2 | 167.74 | 4875.58 | -834.21 | 192.39
| 5076 | 15.39 | 166.71 | 4967.43 | -857.86 | 197.76
| 5171 | 14.71 | 167.43 | 5059.17 | -881.9 | 203.28
| 5265 | 13.88 | 167.11 | 5150.26 | -904.54 | 208.4
| 5359 | 12.71 | 166.06 | 5241.74 | -925.57 | 213.4
| 5454 | 11.72 | 165.14 | 5334.59 | -945.04 | 218.39
| 5548 | 10.26 | 166 | 5426.86 | -962.39 | 222.87
| 5642 | 9.23 | 165.29 | 5519.5 | -977.8 | 226.81
| 5737 | 7.38 | 162.5 | 5613.5 | -990.99 | 230.58
| 5831 | 5.61 | 165.86 | 5706.9 | -1001.21 | 233.52
| 5926 | 4.2 | 156.39 | 5801.55 | -1008.9 | 236.04
| 6020 | 2.28 | 149.93 | 5895.39 | -1013.67 | 238.36
| 6114 | 0.8 | 127.45 | 5989.36 | -1015.69 | 239.82
| 6209 | 0.31 | 324.94 | 6084.36 | -1015.88 | 240.2
| 6492 | 0.59 | 287.3 | 6367.35 | -1014.82 | 238.37
| 6586 | 3.16 | 268.69 | 6461.29 | -1014.74 | 235.31
| 6633 | 7.17 | 265.38 | 6508.09 | -1015 | 231.09
| 6680 | 10.41 | 263.95 | 6554.53 | -1015.69 | 223.94
| 6727 | 14.79 | 265.04 | 6600.39 | -1016.65 | 213.74
| 6775 | 18.25 | 267.46 | 6646.4 | -1017.52 | 200.12
| 6822 | 22.74 | 269.36 | 6690.41 | -1017.94 | 183.68
| 6869 | 27 | 271.4 | 6733.05 | -1017.79 | 163.92
| 6916 | 30.54 | 271.01 | 6774.24 | -1017.31 | 141.31
| 6964 | 33.88 | 269.37 | 6814.85 | -1017.25 | 115.73
| 7016 | 37.62 | 266.17 | 6857.04 | -1018.47 | 85.39
| 7059 | 43.63 | 266.38 | 6889.67 | -1020.28 | 57.46
| 7106 | 49.55 | 269.19 | 6921.95 | -1021.56 | 23.36
| 7154 | 53.23 | 271.42 | 6951.9 | -1021.34 | -14.13
| 7201 | 59.44 | 272.17 | 6977.95 | -1020.11 | -53.21
| 7248 | 65.97 | 271.84 | 6999.49 | -1018.65 | -94.93
| 7295 | 73.54 | 271.89 | 7015.74 | -1017.22 | -138.97
| 7343 | 79.9 | 272.54 | 7026.76 | -1015.41 | -185.63
| 7390 | 84.51 | 271.63 | 7033.13 | -1013.72 | -232.15
| 7428 | 88.36 | 270.35 | 7035.49 | -1013.06 | -270.06
| 7450 | 88.835 | 269.748 | 7036.03 | -1013.04 | -292.06
| 7485 | 89.59 | 268.79 | 7036.51 | -1013.49 | -327.05
| 7532 | 89.07 | 268.71 | 7037.06 | -1014.51 | -374.03
| 7626 | 89.66 | 269.08 | 7038.11 | -1016.33 | -468.01
| 7721 | 89.41 | 268.59 | 7038.88 | -1018.26 | -562.99
| 7815 | 90.3 | 269.27 | 7039.11 | -1020.01 | -656.97
| 7910 | 90.46 | 268.69 | 7038.48 | -1021.7 | -751.95
| 8004 | 89.23 | 267.31 | 7038.74 | -1024.98 | -845.89
| 8099 | 88.95 | 268.08 | 7040.25 | -1028.81 | -940.8
| 8193 | 89.59 | 268.84 | 7041.45 | -1031.33 | -1034.76
| 8288 | 90.58 | 269.95 | 7041.3 | -1032.33 | -1129.75
| 8382 | 90.49 | 269.12 | 7040.43 | -1033.1 | -1223.74
| 8477 | 89.84 | 268.73 | 7040.15 | -1034.88 | -1318.72
| 8571 | 91.63 | 269.82 | 7038.95 | -1036.07 | -1412.7
| 8665 | 91.72 | 269.72 | 7036.2 | -1036.45 | -1506.66
| 8760 | 92.03 | 269.78 | 7033.09 | -1036.86 | -1601.61
| 8854 | 90.92 | 269.95 | 7030.67 | -1037.08 | -1695.58
| 8949 | 90.98 | 270.26 | 7029.1 | -1036.91 | -1790.56
| 9043 | 89.13 | 269.75 | 7029.01 | -1036.9 | -1884.56
| 9138 | 88.18 | 269.61 | 7031.24 | -1037.43 | -1979.53
| 9232 | 88.36 | 270.08 | 7034.07 | -1037.68 | -2073.49
| 9327 | 89.72 | 270.21 | 7035.67 | -1037.44 | -2168.47
| 9421 | 90.21 | 270.8 | 7035.72 | -1036.62 | -2262.47
| 9516 | 89.25 | 270.18 | 7036.17 | -1035.8 | -2357.46
| 9610 | 88.76 | 270.21 | 7037.8 | -1035.48 | -2451.45
| 9705 | 89.29 | 269.17 | 7039.42 | -1036 | -2546.43
| 9799 | 88.52 | 269.76 | 7041.22 | -1036.87 | -2640.41
| 9893 | 89.35 | 270.19 | 7042.96 | -1036.92 | -2734.39
| 9988 | 89.22 | 270.38 | 7044.15 | -1036.44 | -2829.38
| 10082 | 90.06 | 269.54 | 7044.74 | -1036.51 | -2923.38
| 10176 | 90.09 | 270.09 | 7044.62 | -1036.81 | -3017.38
| 10271 | 90.86 | 268.97 | 7043.83 | -1037.59 | -3112.37
| 10366 | 90.49 | 268.65 | 7042.71 | -1039.56 | -3207.34
| 10460 | 90.03 | 268.06 | 7042.28 | -1042.26 | -3301.3
| 10554 | 89.96 | 268.08 | 7042.29 | -1045.43 | -3395.25
| 10649 | 90.95 | 268.01 | 7041.54 | -1048.67 | -3490.19
| 10743 | 91.5 | 268.12 | 7039.53 | -1051.84 | -3584.11
| 10837 | 89.75 | 267.9 | 7038.5 | -1055.11 | -3678.05
| 10931 | 88.98 | 267.62 | 7039.54 | -1058.78 | -3771.97
| 11026 | 88.92 | 268.07 | 7041.28 | -1062.35 | -3866.88
| 11120 | 88.45 | 268.44 | 7043.44 | -1065.21 | -3960.82
| 11215 | 88.95 | 269.07 | 7045.6 | -1067.28 | -4055.77
| 11309 | 88.64 | 270.06 | 7047.57 | -1067.99 | -4149.74
| 11403 | 87.99 | 270.89 | 7050.34 | -1067.21 | -4243.7
| 11498 | 88.24 | 271.89 | 7053.46 | -1064.91 | -4338.62
| 11593 | 89.26 | 273.5 | 7055.54 | -1060.44 | -4433.49
| 11666 | 88.55 | 273.45 | 7056.93 | -1056.02 | -4506.34
| 11732 | 88.55 | 273.45 | 7058.6 | -1052.05 | -4572.2

## Lookup (hidden)
North Reference | RetunValue | Grid Type | ReturnValue | Deviation Indicator | ReturnValue
| 2 |  | 0 |  | 4
True |  | SPCS-Colorado Central-NAD27 |  | Directional
Grid |  | SPCS-Colorado Central-NAD83 |  | High Angle
|  | SPCS-Colorado North-NAD27 |  | Horizontal
SPCS-Colorado North-NAD83
SPCS-Colorado South-NAD27
SPCS-Colorado South-NAD83
UTM-Zone 12 NAD27
UTM-Zone 12 NAD83
UTM-Zone 13 NAD27
UTM-Zone 13 NAD83