## Data
Header Information | measured depth (ft) | inclination (°) | azimuth (°) | true vertical depth (ft) | northing +N/-S (ft) | easting +E/-W (ft)
Operator Name | 0 | 0 | 0 | 0 | 0 | 0
WPX Energy Rocky Mountain, LLC | 120 | 0 | 0 | 120 | 0 | 0
Operator Number | 200 | 1.6 | 216.59 | 199.99 | -0.9 | -0.67
96850 | 320 | 4 | 216.59 | 319.84 | -5.6 | -4.16
Well Name and Number | 400 | 4 | 216.59 | 399.64 | -10.08 | -7.49
FEDERAL RGU 313-26-198 | 600 | 4 | 216.59 | 599.16 | -21.29 | -15.8
API Number (if available) | 800 | 4 | 216.59 | 798.67 | -32.49 | -24.12
| 1000 | 4 | 216.59 | 998.18 | -43.69 | -32.43
Location: QQ SEC TWP RGE | 1200 | 4 | 216.59 | 1197.69 | -54.89 | -40.75
LOT 6, Sec. 26 T1S, R98W | 1400 | 4 | 216.59 | 1397.21 | -66.09 | -49.07
Citing Type: Planned or Actual | 1600 | 4 | 216.59 | 1596.72 | -77.29 | -57.38
Actual | 1800 | 4 | 216.59 | 1796.23 | -88.5 | -65.7
Deviation Indicator | 2000 | 4 | 216.59 | 1995.75 | -99.7 | -74.02
Directional | 2200 | 4 | 216.59 | 2195.26 | -110.9 | -82.33
North Reference | 2400 | 4 | 216.59 | 2394.77 | -122.1 | -90.65
True | 2600 | 4 | 216.59 | 2594.28 | -133.3 | -98.96
Grid Type | 2800 | 4 | 216.59 | 2793.8 | -144.51 | -107.28
#VALUE! | 3000 | 4 | 216.59 | 2993.31 | -155.71 | -115.6
| 3200 | 4 | 216.59 | 3192.82 | -166.91 | -123.91
| 3400 | 4 | 216.59 | 3392.33 | -178.11 | -132.23
| 3507.93 | 4 | 216.59 | 3500 | -184.16 | -136.72
| 3600 | 5.8414 | 216.59 | 3591.73 | -190.5 | -141.42
| 3800 | 9.8414 | 216.59 | 3789.82 | -212.4 | -157.69
| 4000 | 13.8414 | 216.59 | 3985.52 | -245.35 | -182.14
| 4200 | 17.8414 | 216.59 | 4177.89 | -289.17 | -214.68
| 4380.65 | 21.4544 | 216.5905 | 4347.99 | -337.93 | -250.88
| 4400 | 21.4544 | 216.5905 | 4366 | -343.62 | -255.1
| 4600 | 21.4544 | 216.5905 | 4552.14 | -402.35 | -298.71
| 4800 | 21.4544 | 216.5905 | 4738.28 | -461.09 | -342.31
| 5000 | 21.4544 | 216.5905 | 4924.43 | -519.82 | -385.92
| 5200 | 21.4544 | 216.5905 | 5110.57 | -578.56 | -429.52
| 5400 | 21.4544 | 216.5905 | 5296.71 | -637.29 | -473.13
| 5600 | 21.4544 | 216.5905 | 5482.85 | -696.03 | -516.73
| 5800 | 21.4544 | 216.5905 | 5668.99 | -754.76 | -560.34
| 6000 | 21.4544 | 216.5905 | 5855.14 | -813.5 | -603.95
| 6200 | 21.4544 | 216.5905 | 6041.28 | -872.23 | -647.55
| 6400 | 21.4544 | 216.5905 | 6227.42 | -930.97 | -691.16
| 6560.91 | 21.4544 | 216.5905 | 6377.17 | -978.22 | -726.24
| 6600 | 20.6725 | 216.5905 | 6413.66 | -989.5 | -734.61
| 6800 | 16.6725 | 216.5905 | 6603.09 | -1040.9 | -772.77
| 7000 | 12.6725 | 216.5905 | 6796.53 | -1081.57 | -802.96
| 7200 | 8.6725 | 216.5905 | 6993.03 | -1111.3 | -825.04
| 7400 | 4.6725 | 216.5905 | 7191.64 | -1129.96 | -838.89
| 7600 | 0.6725 | 216.5905 | 7391.38 | -1137.44 | -844.45
| 7633.62 | 0 | 0 | 7425 | -1137.6 | -844.56
| 7733.62 | 0 | 0 | 7525 | -1137.6 | -844.56
| 7800 | 0 | 0 | 7591.38 | -1137.6 | -844.56
| 8000 | 0 | 0 | 7791.38 | -1137.6 | -844.56
| 8200 | 0 | 0 | 7991.38 | -1137.6 | -844.56
| 8400 | 0 | 0 | 8191.38 | -1137.6 | -844.56
| 8600 | 0 | 0 | 8391.38 | -1137.6 | -844.56
| 8800 | 0 | 0 | 8591.38 | -1137.6 | -844.56
| 9000 | 0 | 0 | 8791.38 | -1137.6 | -844.56
| 9200 | 0 | 0 | 8991.38 | -1137.6 | -844.56
| 9400 | 0 | 0 | 9191.38 | -1137.6 | -844.56
| 9600 | 0 | 0 | 9391.38 | -1137.6 | -844.56
| 9800 | 0 | 0 | 9591.38 | -1137.6 | -844.56
| 10000 | 0 | 0 | 9791.38 | -1137.6 | -844.56
| 10200 | 0 | 0 | 9991.38 | -1137.6 | -844.56
| 10400 | 0 | 0 | 10191.38 | -1137.6 | -844.56
| 10600 | 0 | 0 | 10391.38 | -1137.6 | -844.56
| 10800 | 0 | 0 | 10591.38 | -1137.6 | -844.56
| 11000 | 0 | 0 | 10791.38 | -1137.6 | -844.56
| 11200 | 0 | 0 | 10991.38 | -1137.6 | -844.56
| 11400 | 0 | 0 | 11191.38 | -1137.6 | -844.56
| 11600 | 0 | 0 | 11391.38 | -1137.6 | -844.56
| 11800 | 0 | 0 | 11591.38 | -1137.6 | -844.56
| 12000 | 0 | 0 | 11791.38 | -1137.6 | -844.56
| 12200 | 0 | 0 | 11991.38 | -1137.6 | -844.56
| 12400 | 0 | 0 | 12191.38 | -1137.6 | -844.56
| 12503.62 | 0 | 0 | 12295 | -1137.6 | -844.56

## Lookup (hidden)
North Reference | RetunValue | Grid Type | ReturnValue | Deviation Indicator | ReturnValue
| 2 |  | 0 |  | 2
True |  | SPCS-Colorado Central-NAD27 |  | Directional
Grid |  | SPCS-Colorado Central-NAD83 |  | High Angle
|  | SPCS-Colorado North-NAD27 |  | Horizontal
SPCS-Colorado North-NAD83
SPCS-Colorado South-NAD27
SPCS-Colorado South-NAD83
UTM-Zone 12 NAD27
UTM-Zone 12 NAD83
UTM-Zone 13 NAD27
UTM-Zone 13 NAD83