## Data
Header Information | measured depth (ft) | inclination (°) | azimuth (°) | true vertical depth (ft) | northing +N/-S (ft) | easting +E/-W (ft)
Operator Name | 0 | 0 | 0 | 0 | 0 | 0
WPX Energy Rocky Mountain, LLC | 120 | 0 | 0 | 120 | 0 | 0
Operator Number | 200 | 1.6 | 102.7657 | 199.99 | -0.25 | 1.09
96850 | 388.14 | 5.3628 | 102.7657 | 387.75 | -2.77 | 12.23
Well Name and Number | 400 | 5.3628 | 102.7657 | 399.56 | -3.02 | 13.31
FEDERAL RGU 322-26-198 | 600 | 5.3628 | 102.7657 | 598.68 | -7.15 | 31.54
API Number (if available) | 800 | 5.3628 | 102.7657 | 797.81 | -11.28 | 49.77
| 1000 | 5.3628 | 102.7657 | 996.93 | -15.41 | 68
Location: QQ SEC TWP RGE | 1200 | 5.3628 | 102.7657 | 1196.05 | -19.54 | 86.23
LOT 6, Sec. 26 T1S, R98W | 1400 | 5.3628 | 102.7657 | 1395.18 | -23.67 | 104.46
Citing Type: Planned or Actual | 1600 | 5.3628 | 102.7657 | 1594.3 | -27.8 | 122.69
Actual | 1800 | 5.3628 | 102.7657 | 1793.43 | -31.93 | 140.92
Deviation Indicator | 2000 | 5.3628 | 102.7657 | 1992.55 | -36.06 | 159.15
Directional | 2200 | 5.3628 | 102.7657 | 2191.68 | -40.19 | 177.39
North Reference | 2400 | 5.3628 | 102.7657 | 2390.8 | -44.32 | 195.62
True | 2600 | 5.3628 | 102.7657 | 2589.93 | -48.45 | 213.85
Grid Type | 2800 | 5.3628 | 102.7657 | 2789.05 | -52.58 | 232.08
#VALUE! | 3000 | 5.3628 | 102.7657 | 2988.18 | -56.71 | 250.31
| 3200 | 5.3628 | 102.7657 | 3187.3 | -60.84 | 268.54
| 3400 | 5.3628 | 102.7657 | 3386.43 | -64.97 | 286.77
| 3600 | 5.3628 | 102.7657 | 3585.55 | -69.1 | 305
| 3800 | 5.3628 | 102.7657 | 3784.67 | -73.23 | 323.23
| 4000 | 5.3628 | 102.7657 | 3983.8 | -77.36 | 341.46
| 4200 | 5.3628 | 102.7657 | 4182.92 | -81.49 | 359.69
| 4310.56 | 5.3628 | 102.7657 | 4293 | -83.78 | 369.77
| 4400 | 4.0212 | 102.7657 | 4382.14 | -85.39 | 376.9
| 4600 | 1.0212 | 102.7657 | 4581.92 | -87.34 | 385.48
| 4668.08 | 0 | 0 | 4650 | -87.47 | 386.07
| 4800 | 0 | 0 | 4781.92 | -87.47 | 386.07
| 5000 | 0 | 0 | 4981.92 | -87.47 | 386.07
| 5200 | 0 | 0 | 5181.92 | -87.47 | 386.07
| 5400 | 0 | 0 | 5381.92 | -87.47 | 386.07
| 5600 | 0 | 0 | 5581.92 | -87.47 | 386.07
| 5800 | 0 | 0 | 5781.92 | -87.47 | 386.07
| 6000 | 0 | 0 | 5981.92 | -87.47 | 386.07
| 6200 | 0 | 0 | 6181.92 | -87.47 | 386.07
| 6400 | 0 | 0 | 6381.92 | -87.47 | 386.07
| 6600 | 0 | 0 | 6581.92 | -87.47 | 386.07
| 6800 | 0 | 0 | 6781.92 | -87.47 | 386.07
| 7000 | 0 | 0 | 6981.92 | -87.47 | 386.07
| 7200 | 0 | 0 | 7181.92 | -87.47 | 386.07
| 7400 | 0 | 0 | 7381.92 | -87.47 | 386.07
| 7600 | 0 | 0 | 7581.92 | -87.47 | 386.07
| 7668.08 | 0 | 0 | 7650 | -87.47 | 386.07
| 7800 | 0 | 0 | 7781.92 | -87.47 | 386.07
| 8000 | 0 | 0 | 7981.92 | -87.47 | 386.07
| 8200 | 0 | 0 | 8181.92 | -87.47 | 386.07
| 8400 | 0 | 0 | 8381.92 | -87.47 | 386.07
| 8600 | 0 | 0 | 8581.92 | -87.47 | 386.07
| 8800 | 0 | 0 | 8781.92 | -87.47 | 386.07
| 9000 | 0 | 0 | 8981.92 | -87.47 | 386.07
| 9200 | 0 | 0 | 9181.92 | -87.47 | 386.07
| 9400 | 0 | 0 | 9381.92 | -87.47 | 386.07
| 9600 | 0 | 0 | 9581.92 | -87.47 | 386.07
| 9800 | 0 | 0 | 9781.92 | -87.47 | 386.07
| 10000 | 0 | 0 | 9981.92 | -87.47 | 386.07
| 10200 | 0 | 0 | 10181.92 | -87.47 | 386.07
| 10400 | 0 | 0 | 10381.92 | -87.47 | 386.07
| 10600 | 0 | 0 | 10581.92 | -87.47 | 386.07
| 10800 | 0 | 0 | 10781.92 | -87.47 | 386.07
| 11000 | 0 | 0 | 10981.92 | -87.47 | 386.07
| 11200 | 0 | 0 | 11181.92 | -87.47 | 386.07
| 11400 | 0 | 0 | 11381.92 | -87.47 | 386.07
| 11600 | 0 | 0 | 11581.92 | -87.47 | 386.07
| 11800 | 0 | 0 | 11781.92 | -87.47 | 386.07
| 12000 | 0 | 0 | 11981.92 | -87.47 | 386.07
| 12200 | 0 | 0 | 12181.92 | -87.47 | 386.07
| 12400 | 0 | 0 | 12381.92 | -87.47 | 386.07
| 12473.08 | 0 | 0 | 12455 | -87.47 | 386.07

## Lookup (hidden)
North Reference | RetunValue | Grid Type | ReturnValue | Deviation Indicator | ReturnValue
| 2 |  | 0 |  | 2
True |  | SPCS-Colorado Central-NAD27 |  | Directional
Grid |  | SPCS-Colorado Central-NAD83 |  | High Angle
|  | SPCS-Colorado North-NAD27 |  | Horizontal
SPCS-Colorado North-NAD83
SPCS-Colorado South-NAD27
SPCS-Colorado South-NAD83
UTM-Zone 12 NAD27
UTM-Zone 12 NAD83
UTM-Zone 13 NAD27
UTM-Zone 13 NAD83