## Data
Header Information | measured depth (ft) | inclination (°) | azimuth (°) | true vertical depth (ft) | northing +N/-S (ft) | easting +E/-W (ft)
Operator Name | 0 | 0 | 0 | 0 | 0 | 0
WPX Energy Rocky Mountain, LLC | 120 | 0 | 0 | 120 | 0 | 0
Operator Number | 200 | 2 | 209.45 | 199.98 | -1.22 | -0.69
96850 | 312 | 4.8 | 209.45 | 311.78 | -7 | -3.95
Well Name and Number | 400 | 4.8 | 209.45 | 399.47 | -13.41 | -7.57
FEDERAL RGU 413-26-198 | 600 | 4.8 | 209.45 | 598.77 | -27.98 | -15.8
API Number (if available) | 800 | 4.8 | 209.45 | 798.06 | -42.56 | -24.03
| 1000 | 4.8 | 209.45 | 997.36 | -57.13 | -32.26
Location: QQ SEC TWP RGE | 1200 | 4.8 | 209.45 | 1196.66 | -71.7 | -40.49
LOT 6, Sec. 26 T1S, R98W | 1400 | 4.8 | 209.45 | 1395.96 | -86.28 | -48.71
Citing Type: Planned or Actual | 1600 | 4.8 | 209.45 | 1595.26 | -100.85 | -56.94
Actual | 1800 | 4.8 | 209.45 | 1794.56 | -115.42 | -65.17
Deviation Indicator | 2000 | 4.8 | 209.45 | 1993.86 | -130 | -73.4
Directional | 2200 | 4.8 | 209.45 | 2193.15 | -144.57 | -81.63
North Reference | 2400 | 4.8 | 209.45 | 2392.45 | -159.14 | -89.86
True | 2600 | 4.8 | 209.45 | 2591.75 | -173.72 | -98.08
Grid Type | 2800 | 4.8 | 209.45 | 2791.05 | -188.29 | -106.31
#VALUE! | 3000 | 4.8 | 209.45 | 2990.35 | -202.86 | -114.54
| 3200 | 4.8 | 209.45 | 3189.65 | -217.43 | -122.77
| 3400 | 4.8 | 209.45 | 3388.95 | -232.01 | -131
| 3511.45 | 4.8 | 209.45 | 3500 | -240.13 | -135.58
| 3600 | 6.5711 | 209.45 | 3588.12 | -247.77 | -139.89
| 3800 | 10.5711 | 209.45 | 3785.84 | -273.72 | -154.55
| 4000 | 14.5711 | 209.45 | 3981.01 | -311.62 | -175.94
| 4200 | 18.5711 | 209.45 | 4172.66 | -361.28 | -203.98
| 4400 | 22.5711 | 209.45 | 4359.87 | -422.46 | -238.53
| 4600 | 26.5711 | 209.45 | 4541.72 | -494.86 | -279.41
| 4800 | 30.5711 | 209.45 | 4717.33 | -578.13 | -326.43
| 4859.64 | 31.7639 | 209.4544 | 4768.36 | -605 | -341.63
| 5000 | 31.7639 | 209.4544 | 4887.7 | -669.33 | -377.96
| 5200 | 31.7639 | 209.4544 | 5057.75 | -761.01 | -429.73
| 5400 | 31.7639 | 209.4544 | 5227.79 | -852.68 | -481.51
| 5600 | 31.7639 | 209.4544 | 5397.84 | -944.36 | -533.28
| 5713.37 | 31.7639 | 209.4544 | 5494.22 | -996.33 | -562.62
| 5800 | 30.4644 | 209.4544 | 5568.39 | -1035.31 | -584.64
| 6000 | 27.4644 | 209.4544 | 5743.36 | -1119.63 | -632.26
| 6200 | 24.4644 | 209.4544 | 5923.15 | -1195.87 | -675.31
| 6400 | 21.4644 | 209.4544 | 6107.28 | -1263.81 | -713.67
| 6600 | 18.4644 | 209.4544 | 6295.24 | -1323.26 | -747.25
| 6800 | 15.4644 | 209.4544 | 6486.51 | -1374.07 | -775.94
| 7000 | 12.4644 | 209.4544 | 6680.58 | -1416.09 | -799.67
| 7200 | 9.4644 | 209.4544 | 6876.91 | -1449.21 | -818.37
| 7400 | 6.4644 | 209.4544 | 7074.95 | -1473.33 | -832
| 7600 | 3.4644 | 209.4544 | 7274.18 | -1488.4 | -840.51
| 7800 | 0.4644 | 209.4544 | 7474.04 | -1494.37 | -843.88
| 7830.96 | 0 | 0 | 7505 | -1494.48 | -843.94
| 8000 | 0 | 0 | 7674.04 | -1494.48 | -843.94
| 8200 | 0 | 0 | 7874.04 | -1494.48 | -843.94
| 8400 | 0 | 0 | 8074.04 | -1494.48 | -843.94
| 8600 | 0 | 0 | 8274.04 | -1494.48 | -843.94
| 8800 | 0 | 0 | 8474.04 | -1494.48 | -843.94
| 9000 | 0 | 0 | 8674.04 | -1494.48 | -843.94
| 9200 | 0 | 0 | 8874.04 | -1494.48 | -843.94
| 9400 | 0 | 0 | 9074.04 | -1494.48 | -843.94
| 9600 | 0 | 0 | 9274.04 | -1494.48 | -843.94
| 9800 | 0 | 0 | 9474.04 | -1494.48 | -843.94
| 10000 | 0 | 0 | 9674.04 | -1494.48 | -843.94
| 10200 | 0 | 0 | 9874.04 | -1494.48 | -843.94
| 10400 | 0 | 0 | 10074.04 | -1494.48 | -843.94
| 10600 | 0 | 0 | 10274.04 | -1494.48 | -843.94
| 10800 | 0 | 0 | 10474.04 | -1494.48 | -843.94
| 11000 | 0 | 0 | 10674.04 | -1494.48 | -843.94
| 11200 | 0 | 0 | 10874.04 | -1494.48 | -843.94
| 11400 | 0 | 0 | 11074.04 | -1494.48 | -843.94
| 11600 | 0 | 0 | 11274.04 | -1494.48 | -843.94
| 11800 | 0 | 0 | 11474.04 | -1494.48 | -843.94
| 12000 | 0 | 0 | 11674.04 | -1494.48 | -843.94
| 12200 | 0 | 0 | 11874.04 | -1494.48 | -843.94
| 12400 | 0 | 0 | 12074.04 | -1494.48 | -843.94
| 12600 | 0 | 0 | 12274.04 | -1494.48 | -843.94
| 12600.96 | 0 | 0 | 12275 | -1494.48 | -843.94

## Lookup (hidden)
North Reference | RetunValue | Grid Type | ReturnValue | Deviation Indicator | ReturnValue
| 2 |  | 0 |  | 2
True |  | SPCS-Colorado Central-NAD27 |  | Directional
Grid |  | SPCS-Colorado Central-NAD83 |  | High Angle
|  | SPCS-Colorado North-NAD27 |  | Horizontal
SPCS-Colorado North-NAD83
SPCS-Colorado South-NAD27
SPCS-Colorado South-NAD83
UTM-Zone 12 NAD27
UTM-Zone 12 NAD83
UTM-Zone 13 NAD27
UTM-Zone 13 NAD83