## Data
Header Information | measured depth (ft) | inclination (°) | azimuth (°) | true vertical depth (ft) | northing +N/-S (ft) | easting +E/-W (ft)
Operator Name | 0 | 0 | 0 | 0 | 0 | 0
WPX Energy Rocky Mountain, LLC | 120 | 0 | 0 | 120 | 0 | 0
Operator Number | 200 | 1.6 | 137.7237 | 199.99 | -0.83 | 0.75
96850 | 332.62 | 4.2523 | 137.7237 | 332.42 | -5.84 | 5.31
Well Name and Number | 400 | 4.2523 | 137.7237 | 399.62 | -9.53 | 8.67
FEDERAL RGU 422-26-198 | 600 | 4.2523 | 137.7237 | 599.07 | -20.5 | 18.64
API Number (if available) | 800 | 4.2523 | 137.7237 | 798.52 | -31.48 | 28.62
| 1000 | 4.2523 | 137.7237 | 997.97 | -42.45 | 38.59
Location: QQ SEC TWP RGE | 1200 | 4.2523 | 137.7237 | 1197.42 | -53.42 | 48.57
LOT 6, Sec. 26 T1S, R98W | 1400 | 4.2523 | 137.7237 | 1396.87 | -64.4 | 58.55
Citing Type: Planned or Actual | 1600 | 4.2523 | 137.7237 | 1596.32 | -75.37 | 68.52
Actual | 1800 | 4.2523 | 137.7237 | 1795.77 | -86.34 | 78.5
Deviation Indicator | 2000 | 4.2523 | 137.7237 | 1995.21 | -97.31 | 88.48
Directional | 2200 | 4.2523 | 137.7237 | 2194.66 | -108.29 | 98.45
North Reference | 2400 | 4.2523 | 137.7237 | 2394.11 | -119.26 | 108.43
True | 2600 | 4.2523 | 137.7237 | 2593.56 | -130.23 | 118.4
Grid Type | 2800 | 4.2523 | 137.7237 | 2793.01 | -141.21 | 128.38
#VALUE! | 3000 | 4.2523 | 137.7237 | 2992.46 | -152.18 | 138.36
| 3200 | 4.2523 | 137.7237 | 3191.91 | -163.15 | 148.33
| 3400 | 4.2523 | 137.7237 | 3391.36 | -174.12 | 158.31
| 3600 | 4.2523 | 137.7237 | 3590.81 | -185.1 | 168.28
| 3800 | 4.2523 | 137.7237 | 3790.26 | -196.07 | 178.26
| 4000 | 4.2523 | 137.7237 | 3989.71 | -207.04 | 188.24
| 4200 | 4.2523 | 137.7237 | 4189.16 | -218.01 | 198.21
| 4400 | 4.2523 | 137.7237 | 4388.61 | -228.99 | 208.19
| 4600 | 4.2523 | 137.7237 | 4588.06 | -239.96 | 218.17
| 4800 | 4.2523 | 137.7237 | 4787.51 | -250.93 | 228.14
| 5000 | 4.2523 | 137.7237 | 4986.96 | -261.91 | 238.12
| 5200 | 4.2523 | 137.7237 | 5186.41 | -272.88 | 248.09
| 5400 | 4.2523 | 137.7237 | 5385.86 | -283.85 | 258.07
| 5600 | 4.2523 | 137.7237 | 5585.3 | -294.82 | 268.05
| 5800 | 4.2523 | 137.7237 | 5784.75 | -305.8 | 278.02
| 6000 | 4.2523 | 137.7237 | 5984.2 | -316.77 | 288
| 6200 | 4.2523 | 137.7237 | 6183.65 | -327.74 | 297.97
| 6400 | 4.2523 | 137.7237 | 6383.1 | -338.72 | 307.95
| 6600 | 4.2523 | 137.7237 | 6582.55 | -349.69 | 317.93
| 6800 | 4.2523 | 137.7237 | 6782 | -360.66 | 327.9
| 7000 | 4.2523 | 137.7237 | 6981.45 | -371.63 | 337.88
| 7200 | 4.2523 | 137.7237 | 7180.9 | -382.61 | 347.86
| 7266.05 | 4.2523 | 137.7237 | 7246.77 | -386.23 | 351.15
| 7400 | 2.2431 | 137.7237 | 7380.5 | -391.84 | 356.25
| 7549.54 | 0 | 0 | 7530 | -394.01 | 358.22
| 7600 | 0 | 0 | 7580.46 | -394.01 | 358.22
| 7649.54 | 0 | 0 | 7630 | -394.01 | 358.22
| 7800 | 0 | 0 | 7780.46 | -394.01 | 358.22
| 8000 | 0 | 0 | 7980.46 | -394.01 | 358.22
| 8200 | 0 | 0 | 8180.46 | -394.01 | 358.22
| 8400 | 0 | 0 | 8380.46 | -394.01 | 358.22
| 8600 | 0 | 0 | 8580.46 | -394.01 | 358.22
| 8800 | 0 | 0 | 8780.46 | -394.01 | 358.22
| 9000 | 0 | 0 | 8980.46 | -394.01 | 358.22
| 9200 | 0 | 0 | 9180.46 | -394.01 | 358.22
| 9400 | 0 | 0 | 9380.46 | -394.01 | 358.22
| 9600 | 0 | 0 | 9580.46 | -394.01 | 358.22
| 9800 | 0 | 0 | 9780.46 | -394.01 | 358.22
| 10000 | 0 | 0 | 9980.46 | -394.01 | 358.22
| 10200 | 0 | 0 | 10180.46 | -394.01 | 358.22
| 10400 | 0 | 0 | 10380.46 | -394.01 | 358.22
| 10600 | 0 | 0 | 10580.46 | -394.01 | 358.22
| 10800 | 0 | 0 | 10780.46 | -394.01 | 358.22
| 11000 | 0 | 0 | 10980.46 | -394.01 | 358.22
| 11200 | 0 | 0 | 11180.46 | -394.01 | 358.22
| 11400 | 0 | 0 | 11380.46 | -394.01 | 358.22
| 11600 | 0 | 0 | 11580.46 | -394.01 | 358.22
| 11800 | 0 | 0 | 11780.46 | -394.01 | 358.22
| 12000 | 0 | 0 | 11980.46 | -394.01 | 358.22
| 12200 | 0 | 0 | 12180.46 | -394.01 | 358.22
| 12400 | 0 | 0 | 12380.46 | -394.01 | 358.22
| 12454.54 | 0 | 0 | 12435 | -394.01 | 358.22

## Lookup (hidden)
North Reference | RetunValue | Grid Type | ReturnValue | Deviation Indicator | ReturnValue
| 2 |  | 0 |  | 2
True |  | SPCS-Colorado Central-NAD27 |  | Directional
Grid |  | SPCS-Colorado Central-NAD83 |  | High Angle
|  | SPCS-Colorado North-NAD27 |  | Horizontal
SPCS-Colorado North-NAD83
SPCS-Colorado South-NAD27
SPCS-Colorado South-NAD83
UTM-Zone 12 NAD27
UTM-Zone 12 NAD83
UTM-Zone 13 NAD27
UTM-Zone 13 NAD83