## Data
Header Information | measured depth (ft) | inclination (°) | azimuth (°) | true vertical depth (ft) | northing +N/-S (ft) | easting +E/-W (ft)
Operator Name | 0 | 0 | 0 | 0 | 0 | 0
WPX Energy Rocky Mountain, LLC | 120 | 0 | 0 | 120 | 0 | 0
Operator Number | 200 | 2.2 | 167.66 | 199.98 | -1.5 | 0.33
96850 | 292.73 | 4.75 | 167.66 | 292.53 | -6.99 | 1.53
Well Name and Number | 400 | 4.75 | 167.66 | 399.43 | -15.67 | 3.43
FEDERAL RGU 423-26-198 | 600 | 4.75 | 167.66 | 598.75 | -31.85 | 6.97
API Number (if available) | 800 | 4.75 | 167.66 | 798.06 | -48.03 | 10.51
| 1000 | 4.75 | 167.66 | 997.37 | -64.21 | 14.05
Location: QQ SEC TWP RGE | 1200 | 4.75 | 167.66 | 1196.69 | -80.38 | 17.59
LOT 6, Sec. 26 T1S, R98W | 1400 | 4.75 | 167.66 | 1396 | -96.56 | 21.12
Citing Type: Planned or Actual | 1600 | 4.75 | 167.66 | 1595.31 | -112.74 | 24.66
Actual | 1800 | 4.75 | 167.66 | 1794.63 | -128.92 | 28.2
Deviation Indicator | 2000 | 4.75 | 167.66 | 1993.94 | -145.1 | 31.74
Directional | 2200 | 4.75 | 167.66 | 2193.25 | -161.28 | 35.28
North Reference | 2400 | 4.75 | 167.66 | 2392.56 | -177.46 | 38.82
True | 2600 | 4.75 | 167.66 | 2591.88 | -193.64 | 42.36
Grid Type | 2800 | 4.75 | 167.66 | 2791.19 | -209.82 | 45.9
#VALUE! | 3000 | 4.75 | 167.66 | 2990.5 | -226 | 49.44
| 3200 | 4.75 | 167.66 | 3189.82 | -242.17 | 52.98
| 3400 | 4.75 | 167.66 | 3389.13 | -258.35 | 56.52
| 3511.25 | 4.75 | 167.66 | 3500 | -267.35 | 58.49
| 3600 | 7.1906 | 167.66 | 3588.26 | -276.37 | 60.46
| 3800 | 12.6906 | 167.66 | 3785.18 | -310.08 | 67.84
| 4000 | 18.1906 | 167.66 | 3977.89 | -362.08 | 79.21
| 4200 | 23.6906 | 167.66 | 4164.61 | -431.88 | 94.48
| 4300.4 | 26.4517 | 167.6585 | 4255.54 | -473.44 | 103.58
| 4400 | 26.4517 | 167.6585 | 4344.71 | -516.78 | 113.06
| 4600 | 26.4517 | 167.6585 | 4523.77 | -603.81 | 132.1
| 4800 | 26.4517 | 167.6585 | 4702.84 | -690.84 | 151.14
| 5000 | 26.4517 | 167.6585 | 4881.9 | -777.87 | 170.19
| 5200 | 26.4517 | 167.6585 | 5060.96 | -864.9 | 189.23
| 5400 | 26.4517 | 167.6585 | 5240.02 | -951.93 | 208.27
| 5600 | 26.4517 | 167.6585 | 5419.09 | -1038.96 | 227.31
| 5800 | 26.4517 | 167.6585 | 5598.15 | -1125.99 | 246.35
| 6000 | 26.4517 | 167.6585 | 5777.21 | -1213.02 | 265.39
| 6200 | 26.4517 | 167.6585 | 5956.27 | -1300.05 | 284.44
| 6400 | 26.4517 | 167.6585 | 6135.33 | -1387.08 | 303.48
| 6571.52 | 26.4517 | 167.6585 | 6288.9 | -1461.72 | 319.81
| 6600 | 25.8821 | 167.6585 | 6314.46 | -1473.98 | 322.49
| 6800 | 21.8821 | 167.6585 | 6497.3 | -1553.07 | 339.8
| 7000 | 17.8821 | 167.6585 | 6685.34 | -1619.5 | 354.33
| 7200 | 13.8821 | 167.6585 | 6877.66 | -1672.96 | 366.03
| 7400 | 9.8821 | 167.6585 | 7073.34 | -1713.18 | 374.83
| 7600 | 5.8821 | 167.6585 | 7271.41 | -1739.96 | 380.69
| 7800 | 1.8821 | 167.6585 | 7470.91 | -1753.19 | 383.58
| 7894.11 | 0 | 0 | 7565 | -1754.7 | 383.91
| 8000 | 0 | 0 | 7670.89 | -1754.7 | 383.91
| 8200 | 0 | 0 | 7870.89 | -1754.7 | 383.91
| 8400 | 0 | 0 | 8070.89 | -1754.7 | 383.91
| 8600 | 0 | 0 | 8270.89 | -1754.7 | 383.91
| 8800 | 0 | 0 | 8470.89 | -1754.7 | 383.91
| 9000 | 0 | 0 | 8670.89 | -1754.7 | 383.91
| 9200 | 0 | 0 | 8870.89 | -1754.7 | 383.91
| 9400 | 0 | 0 | 9070.89 | -1754.7 | 383.91
| 9600 | 0 | 0 | 9270.89 | -1754.7 | 383.91
| 9800 | 0 | 0 | 9470.89 | -1754.7 | 383.91
| 10000 | 0 | 0 | 9670.89 | -1754.7 | 383.91
| 10200 | 0 | 0 | 9870.89 | -1754.7 | 383.91
| 10400 | 0 | 0 | 10070.89 | -1754.7 | 383.91
| 10600 | 0 | 0 | 10270.89 | -1754.7 | 383.91
| 10800 | 0 | 0 | 10470.89 | -1754.7 | 383.91
| 11000 | 0 | 0 | 10670.89 | -1754.7 | 383.91
| 11200 | 0 | 0 | 10870.89 | -1754.7 | 383.91
| 11400 | 0 | 0 | 11070.89 | -1754.7 | 383.91
| 11600 | 0 | 0 | 11270.89 | -1754.7 | 383.91
| 11800 | 0 | 0 | 11470.89 | -1754.7 | 383.91
| 12000 | 0 | 0 | 11670.89 | -1754.7 | 383.91
| 12200 | 0 | 0 | 11870.89 | -1754.7 | 383.91
| 12400 | 0 | 0 | 12070.89 | -1754.7 | 383.91
| 12600 | 0 | 0 | 12270.89 | -1754.7 | 383.91
| 12699.11 | 0 | 0 | 12370 | -1754.7 | 383.91

## Lookup (hidden)
North Reference | RetunValue | Grid Type | ReturnValue | Deviation Indicator | ReturnValue
| 2 |  | 0 |  | 2
True |  | SPCS-Colorado Central-NAD27 |  | Directional
Grid |  | SPCS-Colorado Central-NAD83 |  | High Angle
|  | SPCS-Colorado North-NAD27 |  | Horizontal
SPCS-Colorado North-NAD83
SPCS-Colorado South-NAD27
SPCS-Colorado South-NAD83
UTM-Zone 12 NAD27
UTM-Zone 12 NAD83
UTM-Zone 13 NAD27
UTM-Zone 13 NAD83