## Data
Header Information | measured depth (ft) | inclination (°) | azimuth (°) | true vertical depth (ft) | northing +N/-S (ft) | easting +E/-W (ft)
Operator Name | 0 | 0 | 0 | 0 | 0 | 0
WPX Energy Rocky Mountain, LLC | 120 | 0 | 0 | 120 | 0 | 0
Operator Number | 200 | 1.6 | 161.37 | 199.99 | -1.06 | 0.36
96850 | 260 | 2.8 | 161.37 | 259.94 | -3.24 | 1.09
Well Name and Number | 400 | 2.8 | 161.37 | 399.78 | -9.72 | 3.28
FEDERAL RGU 23-26-198 | 600 | 2.8 | 161.37 | 599.54 | -18.98 | 6.4
API Number (if available) | 800 | 2.8 | 161.37 | 799.3 | -28.24 | 9.52
| 1000 | 2.8 | 161.37 | 999.06 | -37.5 | 12.64
Location: QQ SEC TWP RGE | 1200 | 2.8 | 161.37 | 1198.82 | -46.75 | 15.76
LOT 6, Sec. 26 T1S, R98W | 1400 | 2.8 | 161.37 | 1398.58 | -56.01 | 18.88
Citing Type: Planned or Actual | 1600 | 2.8 | 161.37 | 1598.34 | -65.27 | 22
Actual | 1800 | 2.8 | 161.37 | 1798.11 | -74.53 | 25.12
Deviation Indicator | 2000 | 2.8 | 161.37 | 1997.87 | -83.79 | 28.25
Directional | 2200 | 2.8 | 161.37 | 2197.63 | -93.04 | 31.37
North Reference | 2400 | 2.8 | 161.37 | 2397.39 | -102.3 | 34.49
True | 2600 | 2.8 | 161.37 | 2597.15 | -111.56 | 37.61
Grid Type | 2800 | 2.8 | 161.37 | 2796.91 | -120.82 | 40.73
#VALUE! | 3000 | 2.8 | 161.37 | 2996.67 | -130.08 | 43.85
| 3200 | 2.8 | 161.37 | 3196.43 | -139.33 | 46.97
| 3400 | 2.8 | 161.37 | 3396.2 | -148.59 | 50.09
| 3503.93 | 2.8 | 161.37 | 3500 | -153.4 | 51.72
| 3600 | 4.7214 | 161.37 | 3595.86 | -159.37 | 53.73
| 3800 | 8.7214 | 161.37 | 3794.45 | -181.55 | 61.2
| 4000 | 12.7214 | 161.37 | 3990.91 | -216.8 | 73.09
| 4200 | 16.7214 | 161.37 | 4184.31 | -264.95 | 89.32
| 4263.98 | 18.001 | 161.3736 | 4245.37 | -283.04 | 95.41
| 4400 | 18.001 | 161.3736 | 4374.74 | -322.88 | 108.84
| 4600 | 18.001 | 161.3736 | 4564.95 | -381.45 | 128.58
| 4800 | 18.001 | 161.3736 | 4755.16 | -440.02 | 148.32
| 5000 | 18.001 | 161.3736 | 4945.37 | -498.59 | 168.06
| 5200 | 18.001 | 161.3736 | 5135.58 | -557.16 | 187.8
| 5400 | 18.001 | 161.3736 | 5325.79 | -615.73 | 207.54
| 5600 | 18.001 | 161.3736 | 5516 | -674.29 | 227.28
| 5800 | 18.001 | 161.3736 | 5706.21 | -732.86 | 247.02
| 6000 | 18.001 | 161.3736 | 5896.42 | -791.43 | 266.76
| 6200 | 18.001 | 161.3736 | 6086.63 | -850 | 286.5
| 6400 | 18.001 | 161.3736 | 6276.84 | -908.57 | 306.25
| 6444.94 | 18.001 | 161.3736 | 6319.58 | -921.73 | 310.68
| 6600 | 15.6751 | 161.3736 | 6467.98 | -964.29 | 325.03
| 6800 | 12.6751 | 161.3736 | 6661.87 | -1010.7 | 340.67
| 7000 | 9.6751 | 161.3736 | 6858.05 | -1047.43 | 353.05
| 7200 | 6.6751 | 161.3736 | 7056 | -1074.37 | 362.13
| 7400 | 3.6751 | 161.3736 | 7255.16 | -1091.47 | 367.89
| 7600 | 0.6751 | 161.3736 | 7454.99 | -1098.66 | 370.31
| 7645.01 | 0 | 0 | 7500 | -1098.91 | 370.4
| 7745.01 | 0 | 0 | 7600 | -1098.91 | 370.4
| 7800 | 0 | 0 | 7654.99 | -1098.91 | 370.4
| 8000 | 0 | 0 | 7854.99 | -1098.91 | 370.4
| 8200 | 0 | 0 | 8054.99 | -1098.91 | 370.4
| 8400 | 0 | 0 | 8254.99 | -1098.91 | 370.4
| 8600 | 0 | 0 | 8454.99 | -1098.91 | 370.4
| 8800 | 0 | 0 | 8654.99 | -1098.91 | 370.4
| 9000 | 0 | 0 | 8854.99 | -1098.91 | 370.4
| 9200 | 0 | 0 | 9054.99 | -1098.91 | 370.4
| 9400 | 0 | 0 | 9254.99 | -1098.91 | 370.4
| 9600 | 0 | 0 | 9454.99 | -1098.91 | 370.4
| 9800 | 0 | 0 | 9654.99 | -1098.91 | 370.4
| 10000 | 0 | 0 | 9854.99 | -1098.91 | 370.4
| 10200 | 0 | 0 | 10054.99 | -1098.91 | 370.4
| 10400 | 0 | 0 | 10254.99 | -1098.91 | 370.4
| 10600 | 0 | 0 | 10454.99 | -1098.91 | 370.4
| 10800 | 0 | 0 | 10654.99 | -1098.91 | 370.4
| 11000 | 0 | 0 | 10854.99 | -1098.91 | 370.4
| 11200 | 0 | 0 | 11054.99 | -1098.91 | 370.4
| 11400 | 0 | 0 | 11254.99 | -1098.91 | 370.4
| 11600 | 0 | 0 | 11454.99 | -1098.91 | 370.4
| 11800 | 0 | 0 | 11654.99 | -1098.91 | 370.4
| 12000 | 0 | 0 | 11854.99 | -1098.91 | 370.4
| 12200 | 0 | 0 | 12054.99 | -1098.91 | 370.4
| 12400 | 0 | 0 | 12254.99 | -1098.91 | 370.4
| 12550.01 | 0 | 0 | 12405 | -1098.91 | 370.4

## Lookup (hidden)
North Reference | RetunValue | Grid Type | ReturnValue | Deviation Indicator | ReturnValue
| 2 |  | 0 |  | 2
True |  | SPCS-Colorado Central-NAD27 |  | Directional
Grid |  | SPCS-Colorado Central-NAD83 |  | High Angle
|  | SPCS-Colorado North-NAD27 |  | Horizontal
SPCS-Colorado North-NAD83
SPCS-Colorado South-NAD27
SPCS-Colorado South-NAD83
UTM-Zone 12 NAD27
UTM-Zone 12 NAD83
UTM-Zone 13 NAD27
UTM-Zone 13 NAD83