## Data
Header Information | measured depth (ft) | inclination (°) | azimuth (°) | true vertical depth (ft) | northing +N/-S (ft) | easting +E/-W (ft)
Operator Name | 0 | 0 | 0 | 0 | 0 | 0
WPX Energy Rocky Mountain, LLC | 120 | 0 | 0 | 120 | 0 | 0
Operator Number | 200 | 1.6 | 239.47 | 199.99 | -0.57 | -0.96
96850 | 230 | 2.2 | 239.47 | 229.97 | -1.07 | -1.82
Well Name and Number | 400 | 2.2 | 239.47 | 399.85 | -4.39 | -7.44
FEDERAL RGU 512-26-198 | 600 | 2.2 | 239.47 | 599.7 | -8.29 | -14.05
API Number (if available) | 800 | 2.2 | 239.47 | 799.55 | -12.19 | -20.67
| 1000 | 2.2 | 239.47 | 999.41 | -16.09 | -27.28
Location: QQ SEC TWP RGE | 1200 | 2.2 | 239.47 | 1199.26 | -19.99 | -33.89
LOT 6, Sec. 26 T1S, R98W | 1400 | 2.2 | 239.47 | 1399.11 | -23.89 | -40.51
Citing Type: Planned or Actual | 1600 | 2.2 | 239.47 | 1598.96 | -27.79 | -47.12
Actual | 1800 | 2.2 | 239.47 | 1798.82 | -31.69 | -53.73
Deviation Indicator | 2000 | 2.2 | 239.47 | 1998.67 | -35.59 | -60.35
Directional | 2200 | 2.2 | 239.47 | 2198.52 | -39.49 | -66.96
North Reference | 2400 | 2.2 | 239.47 | 2398.37 | -43.39 | -73.57
True | 2600 | 2.2 | 239.47 | 2598.23 | -47.29 | -80.18
Grid Type | 2800 | 2.2 | 239.47 | 2798.08 | -51.19 | -86.8
#VALUE! | 3000 | 2.2 | 239.47 | 2997.93 | -55.09 | -93.41
| 3200 | 2.2 | 239.47 | 3197.78 | -58.99 | -100.02
| 3265 | 2.2 | 239.47 | 3262.74 | -60.26 | -102.17
| 3400 | 4.9 | 239.47 | 3397.46 | -64.5 | -109.37
| 3600 | 8.9 | 239.47 | 3595.98 | -76.71 | -130.07
| 3800 | 12.9 | 239.47 | 3792.33 | -95.91 | -162.63
| 3842.8 | 13.7561 | 239.4677 | 3833.98 | -100.93 | -171.13
| 4000 | 13.7561 | 239.4677 | 3986.67 | -119.92 | -203.33
| 4200 | 13.7561 | 239.4677 | 4180.93 | -144.08 | -244.29
| 4400 | 13.7561 | 239.4677 | 4375.19 | -168.24 | -285.26
| 4600 | 13.7561 | 239.4677 | 4569.46 | -192.4 | -326.22
| 4800 | 13.7561 | 239.4677 | 4763.72 | -216.56 | -367.18
| 5000 | 13.7561 | 239.4677 | 4957.98 | -240.72 | -408.15
| 5200 | 13.7561 | 239.4677 | 5152.25 | -264.88 | -449.11
| 5400 | 13.7561 | 239.4677 | 5346.51 | -289.04 | -490.07
| 5600 | 13.7561 | 239.4677 | 5540.77 | -313.2 | -531.04
| 5800 | 13.7561 | 239.4677 | 5735.04 | -337.36 | -572
| 6000 | 13.7561 | 239.4677 | 5929.3 | -361.52 | -612.96
| 6200 | 13.7561 | 239.4677 | 6123.56 | -385.68 | -653.93
| 6400 | 13.7561 | 239.4677 | 6317.83 | -409.85 | -694.89
| 6600 | 13.7561 | 239.4677 | 6512.09 | -434.01 | -735.85
| 6748.89 | 13.7561 | 239.4677 | 6656.71 | -451.99 | -766.35
| 6800 | 12.9895 | 239.4677 | 6706.43 | -458 | -776.53
| 7000 | 9.9895 | 239.4677 | 6902.4 | -478.23 | -810.84
| 7200 | 6.9895 | 239.4677 | 7100.19 | -493.23 | -836.27
| 7400 | 3.9895 | 239.4677 | 7299.25 | -502.95 | -852.75
| 7600 | 0.9895 | 239.4677 | 7499.04 | -507.36 | -860.23
| 7665.97 | 0 | 0 | 7565 | -507.65 | -860.72
| 7800 | 0 | 0 | 7699.03 | -507.65 | -860.72
| 8000 | 0 | 0 | 7899.03 | -507.65 | -860.72
| 8200 | 0 | 0 | 8099.03 | -507.65 | -860.72
| 8400 | 0 | 0 | 8299.03 | -507.65 | -860.72
| 8600 | 0 | 0 | 8499.03 | -507.65 | -860.72
| 8800 | 0 | 0 | 8699.03 | -507.65 | -860.72
| 9000 | 0 | 0 | 8899.03 | -507.65 | -860.72
| 9200 | 0 | 0 | 9099.03 | -507.65 | -860.72
| 9400 | 0 | 0 | 9299.03 | -507.65 | -860.72
| 9600 | 0 | 0 | 9499.03 | -507.65 | -860.72
| 9800 | 0 | 0 | 9699.03 | -507.65 | -860.72
| 10000 | 0 | 0 | 9899.03 | -507.65 | -860.72
| 10200 | 0 | 0 | 10099.03 | -507.65 | -860.72
| 10400 | 0 | 0 | 10299.03 | -507.65 | -860.72
| 10600 | 0 | 0 | 10499.03 | -507.65 | -860.72
| 10800 | 0 | 0 | 10699.03 | -507.65 | -860.72
| 11000 | 0 | 0 | 10899.03 | -507.65 | -860.72
| 11200 | 0 | 0 | 11099.03 | -507.65 | -860.72
| 11400 | 0 | 0 | 11299.03 | -507.65 | -860.72
| 11600 | 0 | 0 | 11499.03 | -507.65 | -860.72
| 11800 | 0 | 0 | 11699.03 | -507.65 | -860.72
| 12000 | 0 | 0 | 11899.03 | -507.65 | -860.72
| 12200 | 0 | 0 | 12099.03 | -507.65 | -860.72
| 12400 | 0 | 0 | 12299.03 | -507.65 | -860.72
| 12430.97 | 0 | 0 | 12330 | -507.65 | -860.72

## Lookup (hidden)
North Reference | RetunValue | Grid Type | ReturnValue | Deviation Indicator | ReturnValue
| 2 |  | 0 |  | 2
True |  | SPCS-Colorado Central-NAD27 |  | Directional
Grid |  | SPCS-Colorado Central-NAD83 |  | High Angle
|  | SPCS-Colorado North-NAD27 |  | Horizontal
SPCS-Colorado North-NAD83
SPCS-Colorado South-NAD27
SPCS-Colorado South-NAD83
UTM-Zone 12 NAD27
UTM-Zone 12 NAD83
UTM-Zone 13 NAD27
UTM-Zone 13 NAD83