## Data
Header Information | measured depth (ft) | inclination (°) | azimuth (°) | true vertical depth (ft) | northing +N/-S (ft) | easting +E/-W (ft)
Operator Name | 0 | 0 | 0 | 0 | 0 | 0
WPX Energy Rocky Mountain, LLC | 120 | 0 | 0 | 120 | 0 | 0
Operator Number | 200 | 2.4 | 205.55 | 199.98 | -1.51 | -0.72
96850 | 316.67 | 5.9 | 205.55 | 316.32 | -9.13 | -4.36
Well Name and Number | 400 | 5.9 | 205.55 | 399.21 | -16.86 | -8.06
FEDERAL RGU 513-26-198 | 600 | 5.9 | 205.55 | 598.15 | -35.4 | -16.92
API Number (if available) | 800 | 5.9 | 205.55 | 797.09 | -53.95 | -25.79
| 1000 | 5.9 | 205.55 | 996.03 | -72.5 | -34.66
Location: QQ SEC TWP RGE | 1200 | 5.9 | 205.55 | 1194.97 | -91.05 | -43.53
LOT 6, Sec. 26 T1S, R98W | 1400 | 5.9 | 205.55 | 1393.91 | -109.6 | -52.39
Citing Type: Planned or Actual | 1600 | 5.9 | 205.55 | 1592.85 | -128.14 | -61.26
Actual | 1800 | 5.9 | 205.55 | 1791.8 | -146.69 | -70.13
Deviation Indicator | 2000 | 5.9 | 205.55 | 1990.74 | -165.24 | -78.99
Directional | 2200 | 5.9 | 205.55 | 2189.68 | -183.79 | -87.86
North Reference | 2400 | 5.9 | 205.55 | 2388.62 | -202.34 | -96.73
True | 2600 | 5.9 | 205.55 | 2587.56 | -220.88 | -105.59
Grid Type | 2800 | 5.9 | 205.55 | 2786.5 | -239.43 | -114.46
#VALUE! | 3000 | 5.9 | 205.55 | 2985.44 | -257.98 | -123.33
| 3200 | 5.9 | 205.55 | 3184.38 | -276.53 | -132.19
| 3400 | 5.9 | 205.55 | 3383.32 | -295.08 | -141.06
| 3517.3 | 5.9 | 205.55 | 3500 | -305.96 | -146.26
| 3600 | 8.3809 | 205.55 | 3582.05 | -315.23 | -150.69
| 3800 | 14.3809 | 205.55 | 3778.03 | -350.82 | -167.71
| 4000 | 20.3809 | 205.55 | 3968.81 | -404.7 | -193.46
| 4200 | 26.3809 | 205.55 | 4152.3 | -476.27 | -227.68
| 4329.44 | 30.2642 | 205.5457 | 4266.23 | -531.68 | -254.15
| 4400 | 30.2642 | 205.5457 | 4327.17 | -563.76 | -269.48
| 4600 | 30.2642 | 205.5457 | 4499.91 | -654.7 | -312.95
| 4800 | 30.2642 | 205.5457 | 4672.65 | -745.65 | -356.41
| 5000 | 30.2642 | 205.5457 | 4845.4 | -836.59 | -399.88
| 5200 | 30.2642 | 205.5457 | 5018.14 | -927.53 | -443.35
| 5400 | 30.2642 | 205.5457 | 5190.88 | -1018.48 | -486.82
| 5600 | 30.2642 | 205.5457 | 5363.62 | -1109.42 | -530.28
| 5800 | 30.2642 | 205.5457 | 5536.36 | -1200.37 | -573.75
| 6000 | 30.2642 | 205.5457 | 5709.11 | -1291.31 | -617.22
| 6200 | 30.2642 | 205.5457 | 5881.85 | -1382.25 | -660.68
| 6390.26 | 30.2642 | 205.5457 | 6046.18 | -1468.77 | -702.03
| 6400 | 30.0695 | 205.5457 | 6054.6 | -1473.18 | -704.14
| 6600 | 26.0695 | 205.5457 | 6231.04 | -1558.07 | -744.72
| 6800 | 22.0695 | 205.5457 | 6413.61 | -1631.65 | -779.89
| 7000 | 18.0695 | 205.5457 | 6601.43 | -1693.56 | -809.48
| 7200 | 14.0695 | 205.5457 | 6793.58 | -1743.5 | -833.35
| 7400 | 10.0695 | 205.5457 | 6989.11 | -1781.23 | -851.38
| 7600 | 6.0695 | 205.5457 | 7187.09 | -1806.55 | -863.48
| 7800 | 2.0695 | 205.5457 | 7386.55 | -1819.35 | -869.6
| 7903.47 | 0 | 0 | 7490 | -1821.04 | -870.4
| 8000 | 0 | 0 | 7586.53 | -1821.04 | -870.4
| 8200 | 0 | 0 | 7786.53 | -1821.04 | -870.4
| 8400 | 0 | 0 | 7986.53 | -1821.04 | -870.4
| 8600 | 0 | 0 | 8186.53 | -1821.04 | -870.4
| 8800 | 0 | 0 | 8386.53 | -1821.04 | -870.4
| 9000 | 0 | 0 | 8586.53 | -1821.04 | -870.4
| 9200 | 0 | 0 | 8786.53 | -1821.04 | -870.4
| 9400 | 0 | 0 | 8986.53 | -1821.04 | -870.4
| 9600 | 0 | 0 | 9186.53 | -1821.04 | -870.4
| 9800 | 0 | 0 | 9386.53 | -1821.04 | -870.4
| 10000 | 0 | 0 | 9586.53 | -1821.04 | -870.4
| 10200 | 0 | 0 | 9786.53 | -1821.04 | -870.4
| 10400 | 0 | 0 | 9986.53 | -1821.04 | -870.4
| 10600 | 0 | 0 | 10186.53 | -1821.04 | -870.4
| 10800 | 0 | 0 | 10386.53 | -1821.04 | -870.4
| 11000 | 0 | 0 | 10586.53 | -1821.04 | -870.4
| 11200 | 0 | 0 | 10786.53 | -1821.04 | -870.4
| 11400 | 0 | 0 | 10986.53 | -1821.04 | -870.4
| 11600 | 0 | 0 | 11186.53 | -1821.04 | -870.4
| 11800 | 0 | 0 | 11386.53 | -1821.04 | -870.4
| 12000 | 0 | 0 | 11586.53 | -1821.04 | -870.4
| 12200 | 0 | 0 | 11786.53 | -1821.04 | -870.4
| 12400 | 0 | 0 | 11986.53 | -1821.04 | -870.4
| 12600 | 0 | 0 | 12186.53 | -1821.04 | -870.4
| 12673.47 | 0 | 0 | 12260 | -1821.04 | -870.4

## Lookup (hidden)
North Reference | RetunValue | Grid Type | ReturnValue | Deviation Indicator | ReturnValue
| 2 |  | 0 |  | 2
True |  | SPCS-Colorado Central-NAD27 |  | Directional
Grid |  | SPCS-Colorado Central-NAD83 |  | High Angle
|  | SPCS-Colorado North-NAD27 |  | Horizontal
SPCS-Colorado North-NAD83
SPCS-Colorado South-NAD27
SPCS-Colorado South-NAD83
UTM-Zone 12 NAD27
UTM-Zone 12 NAD83
UTM-Zone 13 NAD27
UTM-Zone 13 NAD83