## Data
Header Information | measured depth (ft) | inclination (°) | azimuth (°) | true vertical depth (ft) | northing +N/-S (ft) | easting +E/-W (ft)
Operator Name | 0 | 0 | 0 | 0 | 0 | 0
WPX Energy Rocky Mountain, LLC | 120 | 0 | 0 | 120 | 0 | 0
Operator Number | 200 | 1.6 | 35.4151 | 199.99 | 0.91 | 0.65
96850 | 385.82 | 5.3163 | 35.4151 | 385.44 | 10.04 | 7.14
Well Name and Number | 400 | 5.3163 | 35.4151 | 399.56 | 11.11 | 7.9
FEDERAL RGU 521-26-198 | 600 | 5.3163 | 35.4151 | 598.7 | 26.22 | 18.64
API Number (if available) | 800 | 5.3163 | 35.4151 | 797.84 | 41.32 | 29.38
| 1000 | 5.3163 | 35.4151 | 996.98 | 56.42 | 40.12
Location: QQ SEC TWP RGE | 1200 | 5.3163 | 35.4151 | 1196.12 | 71.52 | 50.86
LOT 6, Sec. 26 T1S, R98W | 1400 | 5.3163 | 35.4151 | 1395.26 | 86.63 | 61.6
Citing Type: Planned or Actual | 1600 | 5.3163 | 35.4151 | 1594.4 | 101.73 | 72.33
Actual | 1800 | 5.3163 | 35.4151 | 1793.54 | 116.83 | 83.07
Deviation Indicator | 2000 | 5.3163 | 35.4151 | 1992.68 | 131.93 | 93.81
Directional | 2200 | 5.3163 | 35.4151 | 2191.81 | 147.03 | 104.55
North Reference | 2400 | 5.3163 | 35.4151 | 2390.95 | 162.14 | 115.29
True | 2600 | 5.3163 | 35.4151 | 2590.09 | 177.24 | 126.03
Grid Type | 2800 | 5.3163 | 35.4151 | 2789.23 | 192.34 | 136.77
#VALUE! | 3000 | 5.3163 | 35.4151 | 2988.37 | 207.44 | 147.5
| 3200 | 5.3163 | 35.4151 | 3187.51 | 222.55 | 158.24
| 3400 | 5.3163 | 35.4151 | 3386.65 | 237.65 | 168.98
| 3600 | 5.3163 | 35.4151 | 3585.79 | 252.75 | 179.72
| 3800 | 5.3163 | 35.4151 | 3784.93 | 267.85 | 190.46
| 4000 | 5.3163 | 35.4151 | 3984.07 | 282.95 | 201.2
| 4200 | 5.3163 | 35.4151 | 4183.21 | 298.06 | 211.94
| 4400 | 5.3163 | 35.4151 | 4382.35 | 313.16 | 222.67
| 4600 | 5.3163 | 35.4151 | 4581.49 | 328.26 | 233.41
| 4800 | 5.3163 | 35.4151 | 4780.63 | 343.36 | 244.15
| 5000 | 5.3163 | 35.4151 | 4979.77 | 358.47 | 254.89
| 5200 | 5.3163 | 35.4151 | 5178.91 | 373.57 | 265.63
| 5400 | 5.3163 | 35.4151 | 5378.05 | 388.67 | 276.37
| 5600 | 5.3163 | 35.4151 | 5577.19 | 403.77 | 287.11
| 5800 | 5.3163 | 35.4151 | 5776.33 | 418.87 | 297.84
| 6000 | 5.3163 | 35.4151 | 5975.47 | 433.98 | 308.58
| 6200 | 5.3163 | 35.4151 | 6174.61 | 449.08 | 319.32
| 6400 | 5.3163 | 35.4151 | 6373.75 | 464.18 | 330.06
| 6600 | 5.3163 | 35.4151 | 6572.89 | 479.28 | 340.8
| 6800 | 5.3163 | 35.4151 | 6772.03 | 494.39 | 351.54
| 7000 | 5.3163 | 35.4151 | 6971.17 | 509.49 | 362.28
| 7200 | 5.3163 | 35.4151 | 7170.31 | 524.59 | 373.02
| 7256.02 | 5.3163 | 35.4151 | 7226.09 | 528.82 | 376.02
| 7400 | 3.1566 | 35.4151 | 7369.66 | 537.49 | 382.19
| 7600 | 0.1566 | 35.4151 | 7569.56 | 542.2 | 385.54
| 7610.44 | 0 | 0 | 7580 | 542.21 | 385.54
| 7710.44 | 0 | 0 | 7680 | 542.21 | 385.54
| 7800 | 0 | 0 | 7769.56 | 542.21 | 385.54
| 8000 | 0 | 0 | 7969.56 | 542.21 | 385.54
| 8200 | 0 | 0 | 8169.56 | 542.21 | 385.54
| 8400 | 0 | 0 | 8369.56 | 542.21 | 385.54
| 8600 | 0 | 0 | 8569.56 | 542.21 | 385.54
| 8800 | 0 | 0 | 8769.56 | 542.21 | 385.54
| 9000 | 0 | 0 | 8969.56 | 542.21 | 385.54
| 9200 | 0 | 0 | 9169.56 | 542.21 | 385.54
| 9400 | 0 | 0 | 9369.56 | 542.21 | 385.54
| 9600 | 0 | 0 | 9569.56 | 542.21 | 385.54
| 9800 | 0 | 0 | 9769.56 | 542.21 | 385.54
| 10000 | 0 | 0 | 9969.56 | 542.21 | 385.54
| 10200 | 0 | 0 | 10169.56 | 542.21 | 385.54
| 10400 | 0 | 0 | 10369.56 | 542.21 | 385.54
| 10600 | 0 | 0 | 10569.56 | 542.21 | 385.54
| 10800 | 0 | 0 | 10769.56 | 542.21 | 385.54
| 11000 | 0 | 0 | 10969.56 | 542.21 | 385.54
| 11200 | 0 | 0 | 11169.56 | 542.21 | 385.54
| 11400 | 0 | 0 | 11369.56 | 542.21 | 385.54
| 11600 | 0 | 0 | 11569.56 | 542.21 | 385.54
| 11800 | 0 | 0 | 11769.56 | 542.21 | 385.54
| 12000 | 0 | 0 | 11969.56 | 542.21 | 385.54
| 12200 | 0 | 0 | 12169.56 | 542.21 | 385.54
| 12400 | 0 | 0 | 12369.56 | 542.21 | 385.54
| 12515.44 | 0 | 0 | 12485 | 542.21 | 385.54

## Lookup (hidden)
North Reference | RetunValue | Grid Type | ReturnValue | Deviation Indicator | ReturnValue
| 2 |  | 0 |  | 2
True |  | SPCS-Colorado Central-NAD27 |  | Directional
Grid |  | SPCS-Colorado Central-NAD83 |  | High Angle
|  | SPCS-Colorado North-NAD27 |  | Horizontal
SPCS-Colorado North-NAD83
SPCS-Colorado South-NAD27
SPCS-Colorado South-NAD83
UTM-Zone 12 NAD27
UTM-Zone 12 NAD83
UTM-Zone 13 NAD27
UTM-Zone 13 NAD83