## Data
Header Information | measured depth (ft) | inclination (°) | azimuth (°) | true vertical depth (ft) | northing +N/-S (ft) | easting +E/-W (ft)
Operator Name | 0 | 0 | 0 | 0 | 0 | 0
WPX Energy Rocky Mountain, LLC | 120 | 0 | 0 | 120 | 0 | 0
Operator Number | 200 | 1.6 | 154.16 | 199.99 | -1.01 | 0.49
96850 | 220 | 2 | 154.16 | 219.98 | -1.57 | 0.76
Well Name and Number | 400 | 2 | 154.16 | 399.87 | -7.22 | 3.5
FEDERAL RGU 522-26-198 | 600 | 2 | 154.16 | 599.75 | -13.51 | 6.54
API Number (if available) | 800 | 2 | 154.16 | 799.63 | -19.79 | 9.58
| 1000 | 2 | 154.16 | 999.5 | -26.07 | 12.63
Location: QQ SEC TWP RGE | 1200 | 2 | 154.16 | 1199.38 | -32.35 | 15.67
LOT 6, Sec. 26 T1S, R98W | 1400 | 2 | 154.16 | 1399.26 | -38.63 | 18.71
Citing Type: Planned or Actual | 1600 | 2 | 154.16 | 1599.14 | -44.92 | 21.75
Actual | 1800 | 2 | 154.16 | 1799.02 | -51.2 | 24.79
Deviation Indicator | 2000 | 2 | 154.16 | 1998.9 | -57.48 | 27.84
Directional | 2200 | 2 | 154.16 | 2198.77 | -63.76 | 30.88
North Reference | 2400 | 2 | 154.16 | 2398.65 | -70.04 | 33.92
True | 2600 | 2 | 154.16 | 2598.53 | -76.33 | 36.96
Grid Type | 2800 | 2 | 154.16 | 2798.41 | -82.61 | 40.01
#VALUE! | 3000 | 2 | 154.16 | 2998.29 | -88.89 | 43.05
| 3200 | 2 | 154.16 | 3198.16 | -95.17 | 46.09
| 3400 | 2 | 154.16 | 3398.04 | -101.45 | 49.13
| 3502.02 | 2 | 154.16 | 3500 | -104.66 | 50.68
| 3600 | 3.9596 | 154.16 | 3597.84 | -109.24 | 52.9
| 3800 | 7.9596 | 154.16 | 3796.72 | -127.93 | 61.95
| 3952.99 | 11.0195 | 154.1621 | 3947.6 | -150.63 | 72.94
| 4000 | 11.0195 | 154.1621 | 3993.74 | -158.71 | 76.86
| 4200 | 11.0195 | 154.1621 | 4190.06 | -193.12 | 93.52
| 4400 | 11.0195 | 154.1621 | 4386.37 | -227.53 | 110.18
| 4600 | 11.0195 | 154.1621 | 4582.68 | -261.94 | 126.84
| 4800 | 11.0195 | 154.1621 | 4778.99 | -296.34 | 143.5
| 5000 | 11.0195 | 154.1621 | 4975.31 | -330.75 | 160.17
| 5200 | 11.0195 | 154.1621 | 5171.62 | -365.16 | 176.83
| 5400 | 11.0195 | 154.1621 | 5367.93 | -399.56 | 193.49
| 5600 | 11.0195 | 154.1621 | 5564.24 | -433.97 | 210.15
| 5800 | 11.0195 | 154.1621 | 5760.56 | -468.38 | 226.81
| 6000 | 11.0195 | 154.1621 | 5956.87 | -502.78 | 243.47
| 6200 | 11.0195 | 154.1621 | 6153.18 | -537.19 | 260.13
| 6400 | 11.0195 | 154.1621 | 6349.49 | -571.6 | 276.79
| 6600 | 11.0195 | 154.1621 | 6545.81 | -606 | 293.45
| 6800 | 11.0195 | 154.1621 | 6742.12 | -640.41 | 310.11
| 6945.45 | 11.0195 | 154.1621 | 6884.89 | -665.43 | 322.23
| 7000 | 10.2013 | 154.1621 | 6938.5 | -674.47 | 326.61
| 7200 | 7.2013 | 154.1621 | 7136.18 | -701.7 | 339.79
| 7400 | 4.2013 | 154.1621 | 7335.17 | -719.58 | 348.45
| 7600 | 1.2013 | 154.1621 | 7534.92 | -728.06 | 352.56
| 7680.08 | 0 | 0 | 7615 | -728.82 | 352.92
| 7800 | 0 | 0 | 7734.92 | -728.82 | 352.92
| 8000 | 0 | 0 | 7934.92 | -728.82 | 352.92
| 8200 | 0 | 0 | 8134.92 | -728.82 | 352.92
| 8400 | 0 | 0 | 8334.92 | -728.82 | 352.92
| 8600 | 0 | 0 | 8534.92 | -728.82 | 352.92
| 8800 | 0 | 0 | 8734.92 | -728.82 | 352.92
| 9000 | 0 | 0 | 8934.92 | -728.82 | 352.92
| 9200 | 0 | 0 | 9134.92 | -728.82 | 352.92
| 9400 | 0 | 0 | 9334.92 | -728.82 | 352.92
| 9600 | 0 | 0 | 9534.92 | -728.82 | 352.92
| 9800 | 0 | 0 | 9734.92 | -728.82 | 352.92
| 10000 | 0 | 0 | 9934.92 | -728.82 | 352.92
| 10200 | 0 | 0 | 10134.92 | -728.82 | 352.92
| 10400 | 0 | 0 | 10334.92 | -728.82 | 352.92
| 10600 | 0 | 0 | 10534.92 | -728.82 | 352.92
| 10800 | 0 | 0 | 10734.92 | -728.82 | 352.92
| 11000 | 0 | 0 | 10934.92 | -728.82 | 352.92
| 11200 | 0 | 0 | 11134.92 | -728.82 | 352.92
| 11400 | 0 | 0 | 11334.92 | -728.82 | 352.92
| 11600 | 0 | 0 | 11534.92 | -728.82 | 352.92
| 11800 | 0 | 0 | 11734.92 | -728.82 | 352.92
| 12000 | 0 | 0 | 11934.92 | -728.82 | 352.92
| 12200 | 0 | 0 | 12134.92 | -728.82 | 352.92
| 12400 | 0 | 0 | 12334.92 | -728.82 | 352.92
| 12485.08 | 0 | 0 | 12420 | -728.82 | 352.92

## Lookup (hidden)
North Reference | RetunValue | Grid Type | ReturnValue | Deviation Indicator | ReturnValue
| 2 |  | 0 |  | 2
True |  | SPCS-Colorado Central-NAD27 |  | Directional
Grid |  | SPCS-Colorado Central-NAD83 |  | High Angle
|  | SPCS-Colorado North-NAD27 |  | Horizontal
SPCS-Colorado North-NAD83
SPCS-Colorado South-NAD27
SPCS-Colorado South-NAD83
UTM-Zone 12 NAD27
UTM-Zone 12 NAD83
UTM-Zone 13 NAD27
UTM-Zone 13 NAD83