## Data
Header Information | measured depth (ft) | inclination (°) | azimuth (°) | true vertical depth (ft) | northing +N/-S (ft) | easting +E/-W (ft)
Operator Name | 0 | 0 | 0 | 0 | 0 | 0
WPX Energy Rocky Mountain, LLC | 120 | 0 | 0 | 120 | 0 | 0
Operator Number | 200 | 2.4 | 169.83 | 199.98 | -1.65 | 0.3
96850 | 313.33 | 5.8 | 169.83 | 313 | -9.62 | 1.73
Well Name and Number | 400 | 5.8 | 169.83 | 399.23 | -18.24 | 3.27
FEDERAL RGU 523-26-198 | 600 | 5.8 | 169.83 | 598.2 | -38.14 | 6.84
API Number (if available) | 800 | 5.8 | 169.83 | 797.18 | -58.03 | 10.41
| 1000 | 5.8 | 169.83 | 996.15 | -77.93 | 13.98
Location: QQ SEC TWP RGE | 1200 | 5.8 | 169.83 | 1195.13 | -97.82 | 17.55
LOT 6, Sec. 26 T1S, R98W | 1400 | 5.8 | 169.83 | 1394.11 | -117.71 | 21.12
Citing Type: Planned or Actual | 1600 | 5.8 | 169.83 | 1593.08 | -137.61 | 24.68
Actual | 1800 | 5.8 | 169.83 | 1792.06 | -157.5 | 28.25
Deviation Indicator | 2000 | 5.8 | 169.83 | 1991.04 | -177.39 | 31.82
Directional | 2200 | 5.8 | 169.83 | 2190.01 | -197.29 | 35.39
North Reference | 2400 | 5.8 | 169.83 | 2388.99 | -217.18 | 38.96
True | 2600 | 5.8 | 169.83 | 2587.96 | -237.07 | 42.53
Grid Type | 2800 | 5.8 | 169.83 | 2786.94 | -256.97 | 46.1
#VALUE! | 3000 | 5.8 | 169.83 | 2985.92 | -276.86 | 49.67
| 3200 | 5.8 | 169.83 | 3184.89 | -296.76 | 53.23
| 3400 | 5.8 | 169.83 | 3383.87 | -316.65 | 56.8
| 3516.73 | 5.8 | 169.83 | 3500 | -328.26 | 58.89
| 3600 | 8.2981 | 169.83 | 3582.63 | -338.32 | 60.69
| 3800 | 14.2981 | 169.83 | 3778.67 | -376.87 | 67.61
| 4000 | 20.2981 | 169.83 | 3969.54 | -435.38 | 78.1
| 4200 | 26.2981 | 169.83 | 4153.14 | -513.2 | 92.06
| 4397.47 | 32.2223 | 169.8323 | 4325.34 | -608.16 | 109.09
| 4400 | 32.2223 | 169.8323 | 4327.48 | -609.49 | 109.32
| 4600 | 32.2223 | 169.8323 | 4496.68 | -714.46 | 128.15
| 4800 | 32.2223 | 169.8323 | 4665.88 | -819.42 | 146.97
| 5000 | 32.2223 | 169.8323 | 4835.07 | -924.39 | 165.8
| 5200 | 32.2223 | 169.8323 | 5004.27 | -1029.35 | 184.62
| 5400 | 32.2223 | 169.8323 | 5173.47 | -1134.32 | 203.45
| 5600 | 32.2223 | 169.8323 | 5342.67 | -1239.29 | 222.28
| 5800 | 32.2223 | 169.8323 | 5511.86 | -1344.25 | 241.1
| 6000 | 32.2223 | 169.8323 | 5681.06 | -1449.22 | 259.93
| 6200 | 32.2223 | 169.8323 | 5850.26 | -1554.19 | 278.75
| 6400 | 32.2223 | 169.8323 | 6019.45 | -1659.15 | 297.58
| 6403.58 | 32.2223 | 169.8323 | 6022.48 | -1661.03 | 297.91
| 6600 | 28.2938 | 169.8323 | 6192.11 | -1758.43 | 315.38
| 6800 | 24.2938 | 169.8323 | 6371.38 | -1845.62 | 331.02
| 7000 | 20.2938 | 169.8323 | 6556.39 | -1920.28 | 344.41
| 7200 | 16.2938 | 169.8323 | 6746.25 | -1982.06 | 355.49
| 7400 | 12.2938 | 169.8323 | 6940.02 | -2030.66 | 364.21
| 7600 | 8.2938 | 169.8323 | 7136.76 | -2065.83 | 370.51
| 7800 | 4.2938 | 169.8323 | 7335.51 | -2087.4 | 374.38
| 8000 | 0.2938 | 169.8323 | 7535.31 | -2095.28 | 375.8
| 8014.69 | 0 | 0 | 7550 | -2095.32 | 375.8
| 8200 | 0 | 0 | 7735.31 | -2095.32 | 375.8
| 8400 | 0 | 0 | 7935.31 | -2095.32 | 375.8
| 8600 | 0 | 0 | 8135.31 | -2095.32 | 375.8
| 8800 | 0 | 0 | 8335.31 | -2095.32 | 375.8
| 9000 | 0 | 0 | 8535.31 | -2095.32 | 375.8
| 9200 | 0 | 0 | 8735.31 | -2095.32 | 375.8
| 9400 | 0 | 0 | 8935.31 | -2095.32 | 375.8
| 9600 | 0 | 0 | 9135.31 | -2095.32 | 375.8
| 9800 | 0 | 0 | 9335.31 | -2095.32 | 375.8
| 10000 | 0 | 0 | 9535.31 | -2095.32 | 375.8
| 10200 | 0 | 0 | 9735.31 | -2095.32 | 375.8
| 10400 | 0 | 0 | 9935.31 | -2095.32 | 375.8
| 10600 | 0 | 0 | 10135.31 | -2095.32 | 375.8
| 10800 | 0 | 0 | 10335.31 | -2095.32 | 375.8
| 11000 | 0 | 0 | 10535.31 | -2095.32 | 375.8
| 11200 | 0 | 0 | 10735.31 | -2095.32 | 375.8
| 11400 | 0 | 0 | 10935.31 | -2095.32 | 375.8
| 11600 | 0 | 0 | 11135.31 | -2095.32 | 375.8
| 11800 | 0 | 0 | 11335.31 | -2095.32 | 375.8
| 12000 | 0 | 0 | 11535.31 | -2095.32 | 375.8
| 12200 | 0 | 0 | 11735.31 | -2095.32 | 375.8
| 12400 | 0 | 0 | 11935.31 | -2095.32 | 375.8
| 12600 | 0 | 0 | 12135.31 | -2095.32 | 375.8
| 12800 | 0 | 0 | 12335.31 | -2095.32 | 375.8
| 12814.69 | 0 | 0 | 12350 | -2095.32 | 375.8

## Lookup (hidden)
North Reference | RetunValue | Grid Type | ReturnValue | Deviation Indicator | ReturnValue
| 2 |  | 0 |  | 2
True |  | SPCS-Colorado Central-NAD27 |  | Directional
Grid |  | SPCS-Colorado Central-NAD83 |  | High Angle
|  | SPCS-Colorado North-NAD27 |  | Horizontal
SPCS-Colorado North-NAD83
SPCS-Colorado South-NAD27
SPCS-Colorado South-NAD83
UTM-Zone 12 NAD27
UTM-Zone 12 NAD83
UTM-Zone 13 NAD27
UTM-Zone 13 NAD83