## Data
Header Information | measured depth (ft) | inclination (°) | azimuth (°) | true vertical depth (ft) | northing +N/-S (ft) | easting +E/-W (ft)
Operator Name | 0 | 0 | 124.12 | 0 | 0 | 0
KERR-MCGEE | 17 | 0 | 124.12 | 17 | 0 | 0
Operator Number | 117 | 0.61 | 124.12 | 117 | -0.3 | 0.44
47120 | 217 | 0.69 | 129.72 | 216.99 | -0.98 | 1.34
Well Name and Number | 317 | 0.76 | 123.61 | 316.98 | -1.73 | 2.36
BADDING 36C-35HZ | 417 | 0.72 | 105.65 | 416.98 | -2.27 | 3.52
API Number (if available) | 517 | 0.72 | 113.67 | 516.97 | -2.69 | 4.7
05-123-38409 | 617 | 0.86 | 107.73 | 616.96 | -3.17 | 5.99
Location: QQ SEC TWP RGE | 717 | 0.6 | 114.68 | 716.95 | -3.62 | 7.18
SEC.26-T2N-R66W | 817 | 0.59 | 117.57 | 816.94 | -4.08 | 8.11
Citing Type: Planned or Actual | 917 | 0.39 | 100.96 | 916.94 | -4.38 | 8.9
ACTUAL | 1017 | 0.46 | 139.01 | 1016.94 | -4.75 | 9.5
Deviation Indicator | 1117 | 0.22 | 134.76 | 1116.94 | -5.19 | 9.9
Horizontal | 1217 | 0.41 | 196.1 | 1216.94 | -5.66 | 9.94
North Reference | 1244 | 0.45 | 188.25 | 1243.93 | -5.86 | 9.89
True | 1371 | 0.66 | 178.79 | 1370.93 | -7.09 | 9.84
Grid Type | 1463 | 0.77 | 314.31 | 1462.93 | -7.19 | 9.41
#VALUE! | 1554 | 2.56 | 323.01 | 1553.88 | -5.13 | 7.75
| 1659 | 4.25 | 319.1 | 1658.69 | -0.32 | 3.79
| 1751 | 5.61 | 318.82 | 1750.35 | 5.64 | -1.41
| 1842 | 7.23 | 310.13 | 1840.78 | 12.68 | -8.71
| 1933 | 9.24 | 306.68 | 1930.84 | 20.74 | -18.95
| 2024 | 10.86 | 307.16 | 2020.44 | 30.28 | -31.64
| 2116 | 12.51 | 304.87 | 2110.53 | 41.21 | -46.73
| 2208 | 13.87 | 304.84 | 2200.1 | 53.21 | -63.95
| 2299 | 15.2 | 305.74 | 2288.19 | 66.41 | -82.59
| 2390 | 16.16 | 306.41 | 2375.8 | 80.89 | -102.46
| 2482 | 16.77 | 304.58 | 2464.03 | 96.03 | -123.7
| 2573 | 17.12 | 306.2 | 2551.08 | 111.39 | -145.31
| 2664 | 15.56 | 304.5 | 2638.4 | 126.21 | -166.18
| 2756 | 15.86 | 309.39 | 2726.96 | 141.18 | -186.07
| 2848 | 15.82 | 310.9 | 2815.47 | 157.37 | -205.26
| 2938 | 16.1 | 310.09 | 2902 | 173.44 | -224.08
| 3029 | 16.88 | 306.41 | 2989.26 | 189.4 | -244.37
| 3121 | 17.49 | 303.43 | 3077.16 | 204.95 | -266.66
| 3212 | 18.15 | 303.84 | 3163.79 | 220.38 | -289.84
| 3304 | 16.65 | 303.98 | 3251.58 | 235.72 | -312.67
| 3389 | 17.69 | 303.46 | 3332.79 | 249.65 | -333.55
| 3474 | 16.29 | 301.95 | 3414.08 | 263.08 | -354.44
| 3559 | 16.63 | 305.08 | 3495.59 | 276.38 | -374.51
| 3645 | 16.92 | 308.46 | 3577.94 | 291.24 | -394.38
| 3730 | 17.54 | 308.14 | 3659.12 | 306.84 | -414.14
| 3815 | 15.12 | 305.94 | 3740.69 | 321.26 | -433.19
| 3901 | 14.58 | 309.36 | 3823.82 | 334.71 | -450.64
| 3986 | 15.19 | 314.11 | 3905.97 | 349.24 | -466.91
| 4071 | 16.14 | 316.98 | 3987.81 | 365.63 | -482.96
| 4157 | 16.05 | 313.53 | 4070.44 | 382.56 | -499.74
| 4242 | 15.1 | 310.29 | 4152.32 | 397.81 | -516.7
| 4327 | 16.34 | 310.83 | 4234.14 | 412.79 | -534.2
| 4412 | 18.69 | 309.16 | 4315.19 | 429.21 | -553.81
| 4498 | 17.94 | 307.4 | 4396.84 | 445.96 | -575.01
| 4583 | 15.56 | 305.99 | 4478.22 | 460.61 | -594.64
| 4669 | 15.51 | 308.34 | 4561.08 | 474.52 | -612.99
| 4754 | 16.24 | 307.32 | 4642.84 | 488.78 | -631.36
| 4840 | 16.62 | 306.53 | 4725.33 | 503.39 | -650.8
| 4926 | 15.09 | 304.19 | 4808.06 | 517 | -669.95
| 5012 | 15.87 | 303.63 | 4890.94 | 529.8 | -689
| 5097 | 15.42 | 301.92 | 4972.79 | 542.22 | -708.27
| 5183 | 12.19 | 302.78 | 5056.29 | 553.18 | -725.61
| 5268 | 10.31 | 305.68 | 5139.66 | 562.48 | -739.34
| 5354 | 8.31 | 301.43 | 5224.52 | 570.21 | -750.89
| 5439 | 6.48 | 302.65 | 5308.81 | 576 | -760.17
| 5524 | 5.3 | 308.72 | 5393.36 | 581.04 | -767.27
| 5609 | 3.73 | 305.13 | 5478.09 | 585.09 | -772.6
| 5695 | 1.92 | 319.11 | 5563.99 | 587.79 | -775.83
| 5780 | 0.41 | 263.04 | 5648.97 | 588.83 | -777.06
| 5865 | 1.75 | 175.63 | 5733.95 | 587.5 | -777.27
| 5950 | 1.82 | 145.17 | 5818.91 | 585.09 | -776.4
| 6035 | 1.86 | 107.32 | 5903.87 | 583.57 | -774.31
| 6120 | 1.26 | 91.1 | 5988.84 | 583.15 | -772.06
| 6206 | 0.95 | 66.09 | 6074.83 | 583.42 | -770.46
| 6291 | 1.77 | 93.74 | 6159.8 | 583.62 | -768.51
| 6376 | 2.34 | 76.72 | 6244.75 | 583.93 | -765.51
| 6461 | 1.19 | 142.47 | 6329.71 | 583.63 | -763.28
| 6547 | 0.8 | 114.64 | 6415.7 | 582.67 | -762.19
| 6717 | 0.83 | 227.09 | 6585.69 | 581.34 | -762.01
| 6802 | 1.15 | 221.55 | 6670.68 | 580.28 | -763.03
| 6887 | 1.17 | 296.65 | 6755.67 | 580.03 | -764.37
| 6973 | 1.48 | 251.77 | 6841.64 | 580.08 | -766.21
| 7015 | 1.62 | 250.18 | 6883.63 | 579.71 | -767.29
| 7058 | 1.65 | 245.58 | 6926.61 | 579.24 | -768.42
| 7100 | 2.61 | 204.32 | 6968.58 | 578.12 | -769.37
| 7143 | 4.51 | 195.36 | 7011.5 | 575.6 | -770.22
| 7186 | 7.81 | 188.98 | 7054.25 | 571.08 | -771.12
| 7228 | 11.53 | 186.78 | 7095.64 | 564.09 | -772.06
| 7271 | 15.17 | 184.79 | 7137.47 | 554.21 | -773.04
| 7314 | 17.89 | 181.59 | 7178.69 | 542 | -773.69
| 7356 | 22.34 | 180.38 | 7218.12 | 527.57 | -773.92
| 7399 | 26.35 | 180.23 | 7257.29 | 509.84 | -774.02
| 7441 | 30.86 | 180.59 | 7294.15 | 489.74 | -774.17
| 7484 | 35.25 | 179.9 | 7330.19 | 466.29 | -774.26
| 7526 | 39.79 | 180.29 | 7363.49 | 440.72 | -774.3
| 7569 | 43.98 | 179.59 | 7395.5 | 412.02 | -774.27
| 7612 | 49.03 | 179.39 | 7425.08 | 380.84 | -773.99
| 7654 | 53.91 | 179.96 | 7451.24 | 347.99 | -773.81
| 7697 | 59.22 | 179.6 | 7474.92 | 312.12 | -773.67
| 7740 | 63.79 | 178.47 | 7495.43 | 274.35 | -773.02
| 7782 | 67.38 | 177.03 | 7512.79 | 236.14 | -771.51
| 7825 | 70.86 | 176.27 | 7528.11 | 196.04 | -769.16
| 7870 | 74.07 | 176.06 | 7541.67 | 153.23 | -766.29
| 7913 | 78.8 | 175.23 | 7551.75 | 111.56 | -763.12
| 7955 | 82.83 | 175.1 | 7558.45 | 70.26 | -759.62
| 7998 | 84.38 | 174.85 | 7563.24 | 27.69 | -755.88
| 8034 | 85.591 | 174.955 | 7566.39 | -8.03 | -752.69
| 8053 | 86.23 | 175.01 | 7567.75 | -26.91 | -751.03
| 8114 | 88.15 | 174.63 | 7570.74 | -87.58 | -745.53
| 8185 | 88.83 | 174.35 | 7572.61 | -158.23 | -738.72
| 8256 | 90.86 | 175.65 | 7572.8 | -228.95 | -732.53
| 8309 | 90.73 | 173.75 | 7572.06 | -281.72 | -727.64
| 8394 | 90.21 | 174.2 | 7571.37 | -366.25 | -718.72
| 8511 | 88.95 | 172 | 7572.22 | -482.39 | -704.66
| 8583 | 88.55 | 170.81 | 7573.8 | -553.56 | -693.9
| 8650 | 90.12 | 171.99 | 7574.57 | -619.8 | -683.89
| 8735 | 90.06 | 173.12 | 7574.44 | -704.08 | -672.87
| 8820 | 91.17 | 174.68 | 7573.53 | -788.59 | -663.84
| 8905 | 91.81 | 175.87 | 7571.32 | -873.27 | -656.84
| 8990 | 90.8 | 175.37 | 7569.38 | -958 | -650.35
| 9075 | 90.86 | 176.65 | 7568.15 | -1042.78 | -644.44
| 9161 | 89.96 | 175.21 | 7567.53 | -1128.56 | -638.33
| 9246 | 90.58 | 176.51 | 7567.13 | -1213.33 | -632.2
| 9331 | 90.67 | 176.47 | 7566.21 | -1298.17 | -626.99
| 9416 | 91.6 | 176.69 | 7564.52 | -1383 | -621.92
| 9502 | 90 | 177.21 | 7563.32 | -1468.87 | -617.35
| 9587 | 89.87 | 177.75 | 7563.42 | -1553.79 | -613.61
| 9672 | 87.25 | 177.82 | 7565.55 | -1638.69 | -610.33
| 9757 | 87.31 | 175.75 | 7569.59 | -1723.45 | -605.57
| 9843 | 88.3 | 175.96 | 7572.88 | -1809.16 | -599.36
| 9928 | 89.16 | 175.28 | 7574.77 | -1893.89 | -592.87
| 10013 | 88.27 | 175.69 | 7576.67 | -1978.61 | -586.18
| 10108 | 89.81 | 174.89 | 7578.26 | -2073.27 | -578.38
| 10183 | 90.7 | 175.33 | 7577.93 | -2148 | -571.98
| 10269 | 91.57 | 175.76 | 7576.23 | -2233.72 | -565.3
| 10354 | 90.92 | 175.37 | 7574.38 | -2318.44 | -558.73
| 10434 | 90.27 | 175.74 | 7573.55 | -2398.2 | -552.53
| 10519 | 91.22 | 176.44 | 7572.44 | -2482.99 | -546.74
| 10604 | 91.69 | 176.13 | 7570.29 | -2567.78 | -541.23
| 10689 | 91.13 | 177.28 | 7568.19 | -2652.62 | -536.35
| 10775 | 89.04 | 178.51 | 7568.07 | -2738.55 | -533.19
| 10860 | 88.61 | 178.21 | 7569.81 | -2823.5 | -530.76
| 10945 | 89.75 | 177.6 | 7571.03 | -2908.43 | -527.65
| 11030 | 89.1 | 177.47 | 7571.88 | -2993.35 | -524
| 11116 | 90.15 | 175.96 | 7572.44 | -3079.2 | -519.07
| 11201 | 90.77 | 176.95 | 7571.76 | -3164.03 | -513.81
| 11286 | 90.8 | 176.59 | 7570.59 | -3248.89 | -509.02
| 11371 | 90.99 | 176.57 | 7569.27 | -3333.73 | -503.95
| 11456 | 91.41 | 177.07 | 7567.49 | -3418.58 | -499.24
| 11542 | 90.55 | 176.09 | 7566.02 | -3504.41 | -494.11
| 11627 | 90.58 | 175.71 | 7565.18 | -3589.19 | -488.03
| 11712 | 91.82 | 175.16 | 7563.4 | -3673.9 | -481.27
| 11797 | 92.46 | 175.27 | 7560.22 | -3758.54 | -474.18
| 11883 | 92.86 | 175.82 | 7556.23 | -3844.19 | -467.51
| 11968 | 91.51 | 176.23 | 7552.99 | -3928.92 | -461.62
| 12053 | 91.6 | 175.12 | 7550.68 | -4013.65 | -455.22
| 12138 | 90.33 | 174.7 | 7549.25 | -4098.3 | -447.68
| 12224 | 88.82 | 175.29 | 7549.89 | -4183.97 | -440.17
| 12309 | 89.1 | 174.61 | 7551.43 | -4268.62 | -432.69
| 12394 | 90.31 | 175.14 | 7551.87 | -4353.28 | -425.1
| 12480 | 90.8 | 175.98 | 7551.04 | -4439.02 | -418.44
| 12565 | 91.29 | 177.31 | 7549.49 | -4523.85 | -413.47
| 12650 | 90 | 178.31 | 7548.53 | -4608.78 | -410.22
| 12736 | 89.56 | 178.67 | 7548.86 | -4694.75 | -407.95
| 12821 | 89.35 | 178.49 | 7549.67 | -4779.72 | -405.85
| 12906 | 89.47 | 178.98 | 7550.55 | -4864.7 | -403.97
| 12991 | 89.29 | 177.18 | 7551.47 | -4949.64 | -401.12
| 13075 | 89.9 | 177.03 | 7552.06 | -5033.53 | -396.88
| 13160 | 89.56 | 176.73 | 7552.46 | -5118.4 | -392.26
| 13245 | 89.53 | 175.38 | 7553.13 | -5203.2 | -386.41
| 13330 | 90.55 | 175.34 | 7553.08 | -5287.92 | -379.53
| 13415 | 90.58 | 173.8 | 7552.24 | -5372.53 | -371.49
| 13500 | 91.63 | 176.03 | 7550.6 | -5457.17 | -363.96
| 13586 | 91.32 | 175.97 | 7548.38 | -5542.94 | -357.96
| 13660 | 91.01 | 176.54 | 7546.88 | -5616.76 | -353.13
| 13715 | 91.01 | 176.54 | 7545.91 | -5671.65 | -349.81

## Lookup (hidden)
North Reference | RetunValue | Grid Type | ReturnValue | Deviation Indicator | ReturnValue
| 2 |  | 0 |  | 4
True |  | SPCS-Colorado Central-NAD27 |  | Directional
Grid |  | SPCS-Colorado Central-NAD83 |  | High Angle
|  | SPCS-Colorado North-NAD27 |  | Horizontal
SPCS-Colorado North-NAD83
SPCS-Colorado South-NAD27
SPCS-Colorado South-NAD83
UTM-Zone 12 NAD27
UTM-Zone 12 NAD83
UTM-Zone 13 NAD27
UTM-Zone 13 NAD83