## Data
Header Information | measured depth (ft) | inclination (°) | azimuth (°) | true vertical depth (ft) | northing +N/-S (ft) | easting +E/-W (ft)
Operator Name | 0 | 0 | 349.12 | 0 | 0 | 0
KERR-MCGEE | 16 | 0 | 349.12 | 16 | 0 | 0
Operator Number | 116 | 0.3 | 349.12 | 116 | 0.26 | -0.05
47120 | 216 | 0.41 | 296.35 | 216 | 0.67 | -0.42
Well Name and Number | 316 | 0.3 | 302.75 | 316 | 0.97 | -0.96
BROTEMARKLE 4C-13HZ | 416 | 0.27 | 250.76 | 415.99 | 1.04 | -1.4
API Number (if available) | 516 | 0.06 | 254.87 | 515.99 | 0.95 | -1.68
05-123-36518 | 616 | 0.39 | 326.33 | 615.99 | 1.22 | -1.92
Location: QQ SEC TWP RGE | 716 | 0.46 | 273.13 | 715.99 | 1.52 | -2.5
SEC.13-T3N-R66W | 816 | 0.16 | 91.29 | 815.99 | 1.54 | -2.77
Citing Type: Planned or Actual | 916 | 0.19 | 29.14 | 915.99 | 1.68 | -2.55
ACTUAL | 1016 | 0.23 | 312.67 | 1015.99 | 1.96 | -2.61
Deviation Indicator | 1116 | 0.22 | 200.55 | 1115.99 | 1.92 | -2.83
Horizontal | 1216 | 0.27 | 55.43 | 1215.99 | 1.87 | -2.7
North Reference | 1226 | 0.18 | 1.03 | 1225.99 | 1.9 | -2.68
True | 1341 | 0.56 | 267.51 | 1340.99 | 2.06 | -3.24
Grid Type | 1433 | 2.47 | 275.45 | 1432.95 | 2.23 | -5.66
#VALUE! | 1525 | 4.33 | 268.52 | 1524.78 | 2.32 | -11.11
| 1616 | 5.52 | 276.3 | 1615.45 | 2.72 | -18.89
| 1707 | 6.72 | 275.8 | 1705.93 | 3.73 | -28.54
| 1799 | 7.44 | 270.26 | 1797.23 | 4.31 | -39.85
| 1891 | 8.61 | 263.68 | 1888.33 | 3.57 | -52.65
| 1982 | 10.08 | 259.4 | 1978.12 | 1.36 | -67.25
| 2073 | 10.58 | 256.86 | 2067.64 | -2 | -83.22
| 2164 | 11.32 | 256.32 | 2156.98 | -6.02 | -100.03
| 2255 | 12.18 | 257.13 | 2246.08 | -10.27 | -118.07
| 2346 | 13.13 | 255.82 | 2334.87 | -14.94 | -137.45
| 2437 | 14.95 | 254.51 | 2423.14 | -20.6 | -158.78
| 2528 | 15.39 | 252.87 | 2510.97 | -27.3 | -181.63
| 2618 | 16.41 | 258.5 | 2597.53 | -33.35 | -205.5
| 2710 | 14.92 | 257.1 | 2686.11 | -38.58 | -229.79
| 2801 | 15.26 | 257.99 | 2773.98 | -43.69 | -252.92
| 2891 | 17.13 | 258.28 | 2860.4 | -48.85 | -277.48
| 2981 | 18.91 | 259.62 | 2945.98 | -54.17 | -304.81
| 3066 | 18.55 | 259.02 | 3026.48 | -59.23 | -331.63
| 3152 | 18.52 | 258.26 | 3108.02 | -64.61 | -358.43
| 3322 | 15.87 | 253.05 | 3270.42 | -76.88 | -407.11
| 3492 | 15.72 | 253.65 | 3434 | -90.14 | -451.44
| 3662 | 13.64 | 253.69 | 3598.44 | -102.26 | -492.78
| 3832 | 15.13 | 257.25 | 3763.11 | -112.78 | -533.66
| 4002 | 15.29 | 260.88 | 3927.16 | -121.23 | -577.44
| 4173 | 17.7 | 254.2 | 4091.12 | -131.89 | -624.72
| 4343 | 18.26 | 252.35 | 4252.82 | -147 | -674.97
| 4513 | 15.49 | 252.38 | 4415.49 | -161.95 | -721.99
| 4684 | 16.79 | 257.83 | 4579.75 | -174.07 | -767.9
| 4855 | 15.28 | 257.92 | 4744.09 | -183.99 | -814.08
| 5023 | 14.86 | 261.5 | 4906.32 | -191.81 | -857.04
| 5109 | 15.54 | 259.48 | 4989.31 | -195.54 | -879.27
| 5192 | 15.85 | 259.32 | 5069.22 | -199.67 | -901.34
| 5276 | 16.97 | 260.96 | 5149.79 | -203.72 | -924.72
| 5360 | 15.47 | 262.31 | 5230.45 | -207.15 | -947.93
| 5443 | 16.12 | 261.37 | 5310.31 | -210.36 | -970.29
| 5529 | 14.8 | 257.31 | 5393.2 | -214.56 | -992.81
| 5614 | 15.16 | 256.7 | 5475.31 | -219.51 | -1014.22
| 5700 | 16.04 | 256.34 | 5558.15 | -224.9 | -1036.71
| 5785 | 14.29 | 258.97 | 5640.18 | -229.68 | -1058.42
| 5871 | 13.68 | 256.93 | 5723.63 | -234.01 | -1078.74
| 5956 | 10.85 | 257.28 | 5806.69 | -238.04 | -1096.34
| 6041 | 11.4 | 258.89 | 5890.09 | -241.42 | -1112.39
| 6126 | 10.01 | 263.02 | 5973.61 | -243.94 | -1127.96
| 6210 | 10.12 | 265.81 | 6056.32 | -245.37 | -1142.57
| 6296 | 9.54 | 262 | 6141.05 | -246.91 | -1157.16
| 6381 | 9.3 | 261 | 6224.91 | -248.97 | -1170.92
| 6466 | 8.2 | 255.93 | 6308.92 | -251.51 | -1183.59
| 6552 | 7.54 | 252.43 | 6394.11 | -254.71 | -1194.91
| 6637 | 5.5 | 252.01 | 6478.55 | -257.65 | -1204.11
| 6722 | 4.79 | 252.64 | 6563.21 | -259.97 | -1211.37
| 6808 | 3.1 | 251.94 | 6649 | -261.76 | -1217.01
| 6893 | 2.16 | 246.75 | 6733.91 | -263.1 | -1220.66
| 6979 | 1.3 | 243.72 | 6819.87 | -264.18 | -1223.03
| 7063 | 1.78 | 324.98 | 6903.85 | -263.53 | -1224.63
| 7106 | 6.65 | 352.56 | 6946.73 | -260.51 | -1225.34
| 7149 | 11.12 | 356.02 | 6989.2 | -253.9 | -1225.95
| 7192 | 14.74 | 358.1 | 7031.1 | -244.3 | -1226.42
| 7234 | 18.26 | 359.64 | 7071.37 | -232.37 | -1226.64
| 7277 | 22.45 | 2.54 | 7111.67 | -217.43 | -1226.31
| 7319 | 25.77 | 4.97 | 7150.01 | -200.31 | -1225.17
| 7362 | 30.05 | 4.21 | 7188 | -180.26 | -1223.57
| 7405 | 34.15 | 1.8 | 7224.42 | -157.44 | -1222.4
| 7447 | 39.06 | 359.24 | 7258.12 | -132.41 | -1222.2
| 7490 | 43.65 | 357.68 | 7290.39 | -104.02 | -1222.98
| 7533 | 49.48 | 356.73 | 7319.94 | -72.85 | -1224.52
| 7575 | 54.88 | 357.35 | 7345.69 | -39.73 | -1226.22
| 7618 | 61 | 358.36 | 7368.5 | -3.33 | -1227.57
| 7661 | 65.94 | 358.79 | 7387.7 | 35.12 | -1228.53
| 7703 | 68.62 | 359.86 | 7403.92 | 73.85 | -1228.98
| 7746 | 70.92 | 0.01 | 7418.79 | 114.2 | -1229.03
| 7788 | 73.27 | 0.27 | 7431.7 | 154.16 | -1228.93
| 7831 | 75.84 | 0.85 | 7443.15 | 195.6 | -1228.52
| 7874 | 80.2 | 1.32 | 7452.08 | 237.65 | -1227.72
| 7922 | 84.99 | 2.17 | 7458.26 | 285.21 | -1226.27
| 7959 | 88.158 | 2.17 | 7460.47 | 322.11 | -1224.87
| 7970 | 89.1 | 2.17 | 7460.74 | 333.1 | -1224.46
| 8037 | 89.75 | 2.32 | 7461.41 | 400.05 | -1221.83
| 8122 | 90.4 | 0.17 | 7461.3 | 485.02 | -1219.99
| 8207 | 90.61 | 359.15 | 7460.55 | 570.02 | -1220.49
| 8293 | 89.69 | 359.31 | 7460.32 | 656.01 | -1221.65
| 8378 | 89.93 | 359.07 | 7460.6 | 741 | -1222.85
| 8463 | 89.41 | 358.55 | 7461.09 | 825.98 | -1224.61
| 8548 | 89.63 | 358.6 | 7461.81 | 910.95 | -1226.73
| 8633 | 90.24 | 358.19 | 7461.9 | 995.91 | -1229.11
| 8696 | 90.09 | 358.45 | 7461.72 | 1058.89 | -1230.96
| 8782 | 89.56 | 358.66 | 7461.98 | 1144.86 | -1233.12
| 8868 | 90.06 | 359.15 | 7462.27 | 1230.84 | -1234.77
| 8953 | 91.02 | 358.89 | 7461.47 | 1315.82 | -1236.22
| 9039 | 90.06 | 358.6 | 7460.66 | 1401.8 | -1238.1
| 9124 | 88.88 | 359.17 | 7461.44 | 1486.78 | -1239.76
| 9208 | 89.32 | 358.87 | 7462.76 | 1570.75 | -1241.2
| 9294 | 89.41 | 0.46 | 7463.72 | 1656.74 | -1241.7
| 9379 | 89.9 | 0.32 | 7464.23 | 1741.74 | -1241.12
| 9465 | 90.15 | 359.94 | 7464.19 | 1827.74 | -1240.92
| 9550 | 89.66 | 0.73 | 7464.33 | 1912.74 | -1240.43
| 9636 | 89.78 | 1.21 | 7464.75 | 1998.72 | -1238.97
| 9721 | 89.66 | 358.97 | 7465.17 | 2083.72 | -1238.84
| 9806 | 90.21 | 0.41 | 7465.26 | 2168.71 | -1239.3
| 9891 | 90.52 | 0.09 | 7464.72 | 2253.71 | -1238.93
| 9977 | 90.24 | 359.87 | 7464.15 | 2339.71 | -1238.96
| 10062 | 90.21 | 359.72 | 7463.82 | 2424.71 | -1239.26
| 10148 | 90.24 | 359.75 | 7463.48 | 2510.71 | -1239.66
| 10233 | 90.4 | 359.32 | 7463.01 | 2595.7 | -1240.35
| 10318 | 89.69 | 359.65 | 7462.94 | 2680.7 | -1241.11
| 10404 | 90 | 0.14 | 7463.17 | 2766.7 | -1241.27
| 10490 | 90.18 | 359.4 | 7463.04 | 2852.7 | -1241.62
| 10575 | 89.22 | 359.75 | 7463.48 | 2937.69 | -1242.25
| 10661 | 89.56 | 359.96 | 7464.4 | 3023.69 | -1242.46
| 10746 | 89.57 | 359.84 | 7465.04 | 3108.68 | -1242.61
| 10831 | 90.09 | 359.75 | 7465.29 | 3193.68 | -1242.92
| 10917 | 90.43 | 359.58 | 7464.9 | 3279.68 | -1243.42
| 11002 | 90.15 | 0.92 | 7464.47 | 3364.68 | -1243.05
| 11087 | 91.23 | 1.43 | 7463.45 | 3449.65 | -1241.31
| 11173 | 91.51 | 359.35 | 7461.39 | 3535.62 | -1240.72
| 11258 | 89.84 | 359.77 | 7460.39 | 3620.61 | -1241.37
| 11344 | 90.24 | 0.26 | 7460.33 | 3706.61 | -1241.35
| 11429 | 89.07 | 359.92 | 7460.84 | 3791.6 | -1241.22
| 11514 | 88.14 | 359.37 | 7462.91 | 3876.57 | -1241.74
| 11599 | 86.51 | 357.46 | 7466.88 | 3961.44 | -1244.09
| 11685 | 88.18 | 359.08 | 7470.86 | 4047.31 | -1246.68
| 11770 | 89.38 | 359.78 | 7472.67 | 4132.28 | -1247.53
| 11855 | 90.64 | 0.82 | 7472.66 | 4217.28 | -1247.08
| 11940 | 90.77 | 0.63 | 7471.61 | 4302.26 | -1246.01
| 12025 | 89.81 | 0.38 | 7471.18 | 4387.26 | -1245.26
| 12049 | 90.03 | 0.33 | 7471.22 | 4411.26 | -1245.11
| 12100 | 90.03 | 0.33 | 7471.19 | 4462.26 | -1244.82

## Lookup (hidden)
North Reference | RetunValue | Grid Type | ReturnValue | Deviation Indicator | ReturnValue
| 2 |  | 0 |  | 4
True |  | SPCS-Colorado Central-NAD27 |  | Directional
Grid |  | SPCS-Colorado Central-NAD83 |  | High Angle
|  | SPCS-Colorado North-NAD27 |  | Horizontal
SPCS-Colorado North-NAD83
SPCS-Colorado South-NAD27
SPCS-Colorado South-NAD83
UTM-Zone 12 NAD27
UTM-Zone 12 NAD83
UTM-Zone 13 NAD27
UTM-Zone 13 NAD83