## Data
Header Information | measured depth (ft) | inclination (°) | azimuth (°) | true vertical depth (ft) | northing +N/-S (ft) | easting +E/-W (ft)
Operator Name | 0 | 0 | 0 | 0 | 0 | 0
KERR MCGEE | 16 | 0 | 0 | 16 | 0 | 0
Operator Number | 116 | 0.18 | 80.46 | 116 | 0.03 | 0.15
47120 | 216 | 0.42 | 129.1 | 216 | -0.18 | 0.59
Well Name and Number | 316 | 0.75 | 171.77 | 315.99 | -1.06 | 0.97
Kerbs 31C-14HZ | 416 | 0.55 | 269.79 | 415.99 | -1.71 | 0.59
API Number (if available) | 516 | 0.59 | 176.75 | 515.99 | -2.22 | 0.14
05-123-38399 | 616 | 0.71 | 279.22 | 615.98 | -2.64 | -0.45
Location: QQ SEC TWP RGE | 716 | 0.21 | 131.75 | 715.98 | -2.66 | -0.92
NWNW Sec 13 T3N R68W | 816 | 0.54 | 304.25 | 815.98 | -2.52 | -1.17
Citing Type: Planned or Actual | 916 | 0.56 | 216.49 | 915.98 | -2.65 | -1.85
Planned | 980 | 0.66 | 268.84 | 979.97 | -2.9 | -2.41
Deviation Indicator | 1125 | 0.46 | 312.05 | 1124.97 | -2.53 | -3.68
Horizontal | 1314 | 1.24 | 331.4 | 1313.94 | -0.23 | -5.22
North Reference | 1503 | 1.08 | 255.82 | 1502.92 | 1.13 | -7.92
True | 1693 | 0.89 | 117.43 | 1692.9 | 0.01 | -8.35
Grid Type | 1876 | 0.46 | 154.93 | 1875.89 | -1.31 | -6.78
#VALUE! | 2058 | 0.62 | 142.11 | 2057.88 | -2.75 | -5.86
| 2241 | 0.38 | 235.91 | 2240.88 | -3.87 | -5.76
| 2424 | 0.5 | 250.45 | 2423.87 | -4.47 | -7.01
| 2606 | 0.16 | 214.55 | 2605.87 | -4.95 | -7.91
| 2789 | 1.63 | 80.8 | 2788.85 | -4.74 | -5.48
| 2971 | 1.21 | 72.4 | 2970.79 | -3.75 | -1.09
| 3153 | 0.26 | 162.07 | 3152.78 | -3.56 | 0.86
| 3325 | 1.52 | 222.34 | 3324.75 | -5.62 | -0.55
| 3496 | 5.45 | 210.67 | 3495.41 | -14.28 | -6.22
| 3667 | 8.38 | 200.51 | 3665.15 | -32.94 | -14.73
| 3839 | 11.04 | 187.3 | 3834.69 | -61.03 | -21.22
| 4010 | 9.24 | 174.03 | 4003.04 | -90.93 | -21.87
| 4181 | 10.35 | 175.16 | 4171.54 | -119.89 | -19.15
| 4352 | 11 | 177 | 4339.58 | -151.49 | -17
| 4524 | 10.81 | 176.78 | 4508.48 | -183.98 | -15.23
| 4695 | 11.13 | 176.98 | 4676.35 | -216.47 | -13.46
| 4867 | 10.37 | 176.14 | 4845.33 | -248.49 | -11.55
| 5038 | 10.36 | 173.57 | 5013.54 | -279.13 | -8.79
| 5209 | 10.05 | 181.12 | 5181.84 | -309.33 | -7.36
| 5380 | 10.5 | 176.23 | 5350.1 | -339.79 | -6.63
| 5552 | 9.75 | 179.88 | 5519.43 | -369.99 | -5.57
| 5723 | 9.89 | 172.92 | 5687.93 | -399.05 | -3.72
| 5894 | 9.65 | 173.38 | 5856.45 | -427.86 | -0.26
| 6065 | 9.08 | 170.2 | 6025.17 | -455.39 | 3.69
| 6237 | 6.48 | 172.73 | 6195.57 | -478.4 | 7.23
| 6408 | 4.17 | 163.37 | 6365.82 | -493.93 | 10.23
| 6622 | 0.42 | 202.67 | 6579.62 | -502.11 | 12.15
| 6665 | 3.06 | 253.03 | 6622.6 | -502.59 | 10.99
| 6708 | 5.87 | 270.57 | 6665.46 | -502.9 | 7.7
| 6751 | 8.43 | 285.51 | 6708.13 | -502.04 | 2.46
| 6794 | 11.49 | 285.39 | 6750.48 | -500.06 | -4.71
| 6837 | 15.91 | 280.38 | 6792.24 | -497.86 | -14.64
| 6879 | 20.22 | 278.53 | 6832.16 | -495.75 | -27.49
| 6922 | 24.17 | 276.13 | 6871.97 | -493.7 | -43.6
| 6965 | 28 | 274.25 | 6910.58 | -492.01 | -62.42
| 7008 | 33.13 | 271.11 | 6947.6 | -491.04 | -84.25
| 7050 | 37.74 | 270.28 | 6981.81 | -490.75 | -108.59
| 7093 | 41.42 | 271.56 | 7014.95 | -490.3 | -135.98
| 7136 | 45.27 | 272.64 | 7046.21 | -489.21 | -165.47
| 7179 | 49.41 | 270.66 | 7075.35 | -488.32 | -197.07
| 7222 | 53.79 | 269.37 | 7102.05 | -488.32 | -230.76
| 7265 | 58.36 | 269.24 | 7126.04 | -488.75 | -266.43
| 7307 | 62.64 | 268.81 | 7146.72 | -489.38 | -302.97
| 7350 | 66.59 | 267.54 | 7165.15 | -490.62 | -341.79
| 7393 | 69.43 | 267.56 | 7181.25 | -492.33 | -381.62
| 7436 | 72.95 | 267.53 | 7195.11 | -494.07 | -422.28
| 7479 | 77.25 | 266.94 | 7206.17 | -496.08 | -463.77
| 7522 | 79.48 | 268.01 | 7214.84 | -497.93 | -505.85
| 7575 | 81.67 | 267.56 | 7223.52 | -499.95 | -558.09
| 7798 | 89.04 | 268.82 | 7241.56 | -506.95 | -780.09
| 7969 | 89.72 | 270.21 | 7243.41 | -508.4 | -951.07
| 8141 | 90.77 | 271.3 | 7242.68 | -506.13 | -1123.05
| 8312 | 91.42 | 270.91 | 7239.41 | -502.84 | -1293.98
| 8484 | 91.02 | 270.46 | 7235.75 | -500.78 | -1465.93
| 8655 | 89.85 | 270.71 | 7234.45 | -499.04 | -1636.91
| 8826 | 89.69 | 269.92 | 7235.14 | -498.1 | -1807.91
| 8998 | 89.91 | 268.61 | 7235.74 | -500.3 | -1979.89
| 9169 | 88 | 266.05 | 7238.86 | -508.26 | -2150.65
| 9340 | 90.77 | 267.3 | 7240.69 | -518.18 | -2321.33
| 9512 | 89.2 | 266.35 | 7240.74 | -527.71 | -2493.06
| 9683 | 88.4 | 269.93 | 7244.32 | -533.25 | -2663.91
| 9855 | 88.61 | 269 | 7248.81 | -534.86 | -2835.84
| 10031 | 90.34 | 270.88 | 7250.42 | -535.04 | -3011.82
| 10123 | 89.97 | 270.15 | 7250.17 | -534.22 | -3103.81
| 10307 | 90.99 | 271.04 | 7248.63 | -532.31 | -3287.79
| 10489 | 88.52 | 267.86 | 7249.41 | -534.05 | -3469.74
| 10672 | 87.22 | 267.36 | 7256.21 | -541.68 | -3652.45
| 10854 | 88.24 | 265.33 | 7263.42 | -553.27 | -3833.93
| 11037 | 88.58 | 265.8 | 7268.5 | -567.42 | -4016.31
| 11220 | 90.28 | 266.15 | 7270.32 | -580.26 | -4198.84
| 11402 | 89.97 | 265.5 | 7269.92 | -593.51 | -4380.36
| 11579 | 89.69 | 264.84 | 7270.44 | -608.41 | -4556.73
| 11751 | 89.75 | 265.44 | 7271.29 | -622.99 | -4728.1
| 11922 | 89.66 | 265.43 | 7272.17 | -636.6 | -4898.56
| 12093 | 89.97 | 266.75 | 7272.72 | -648.26 | -5069.16
| 12264 | 89.97 | 266.31 | 7272.81 | -658.61 | -5239.84
| 12436 | 89.17 | 265 | 7274.1 | -671.64 | -5411.34
| 12607 | 89.66 | 264 | 7275.84 | -688.02 | -5581.54
| 12778 | 90.22 | 265.81 | 7276.02 | -703.21 | -5751.86
| 12950 | 89.29 | 266.93 | 7276.76 | -714.1 | -5923.51
| 13121 | 89.2 | 267.61 | 7279.01 | -722.24 | -6094.3
| 13293 | 89.66 | 272.8 | 7280.72 | -721.63 | -6266.23
| 13464 | 90.74 | 274.02 | 7280.13 | -711.46 | -6436.92
| 13635 | 88.21 | 273.63 | 7281.69 | -700.05 | -6607.51
| 13806 | 89.01 | 272.52 | 7285.84 | -690.88 | -6778.21
| 13978 | 88.95 | 273.08 | 7288.9 | -682.48 | -6949.98
| 14149 | 90.68 | 272.73 | 7289.46 | -673.81 | -7120.75
| 14320 | 90.62 | 271.93 | 7287.52 | -666.86 | -7291.6
| 14492 | 90.96 | 272.47 | 7285.14 | -660.26 | -7463.46
| 14663 | 90.86 | 273.41 | 7282.43 | -651.49 | -7634.21
| 14834 | 90.15 | 273.07 | 7280.92 | -641.83 | -7804.93
| 15005 | 90.49 | 271.83 | 7279.97 | -634.52 | -7975.76
| 15177 | 88.95 | 271.83 | 7280.81 | -629.03 | -8147.67
| 15348 | 88.77 | 271.49 | 7284.21 | -624.07 | -8318.56
| 15519 | 89.72 | 271.7 | 7286.46 | -619.31 | -8489.48
| 15690 | 91.48 | 273 | 7284.67 | -612.3 | -8660.32
| 15862 | 91.23 | 273.22 | 7280.6 | -602.97 | -8832.01
| 16033 | 91.11 | 273.47 | 7277.11 | -593 | -9002.69
| 16204 | 89.29 | 273.17 | 7276.52 | -583.1 | -9173.39
| 16375 | 89.94 | 272.47 | 7277.67 | -574.68 | -9344.18
| 16546 | 89.41 | 272.05 | 7278.64 | -567.94 | -9515.04
| 16718 | 88.74 | 271.23 | 7281.41 | -563.02 | -9686.95
| 16888 | 89.29 | 270.22 | 7284.33 | -560.87 | -9856.91
| 16956 | 89.29 | 270.22 | 7285.18 | -560.61 | -9924.9

## Lookup (hidden)
North Reference | RetunValue | Grid Type | ReturnValue | Deviation Indicator | ReturnValue
| 2 |  | 0 |  | 4
True |  | SPCS-Colorado Central-NAD27 |  | Directional
Grid |  | SPCS-Colorado Central-NAD83 |  | High Angle
|  | SPCS-Colorado North-NAD27 |  | Horizontal
SPCS-Colorado North-NAD83
SPCS-Colorado South-NAD27
SPCS-Colorado South-NAD83
UTM-Zone 12 NAD27
UTM-Zone 12 NAD83
UTM-Zone 13 NAD27
UTM-Zone 13 NAD83