## Data
Header Information | measured depth (ft) | inclination (°) | azimuth (°) | true vertical depth (ft) | northing +N/-S (ft) | easting +E/-W (ft)
Operator Name | 0 | 0 | 353.1 | 0 | 0 | 0
KERR-MCGEE | 16 | 0 | 353.1 | 16 | 0 | 0
Operator Number | 116 | 0.46 | 353.1 | 116 | 0.4 | -0.05
47120 | 216 | 0.58 | 204.58 | 216 | 0.34 | -0.31
Well Name and Number | 316 | 0.66 | 322.77 | 315.99 | 0.34 | -0.87
NRC 28N-4HZ | 416 | 0.41 | 113.26 | 415.99 | 0.65 | -0.89
API Number (if available) | 516 | 0.85 | 275.04 | 515.99 | 0.58 | -1.3
05-123-38609 | 616 | 0.41 | 37.72 | 615.99 | 0.92 | -1.82
Location: QQ SEC TWP RGE | 716 | 0.39 | 269.08 | 715.98 | 1.2 | -1.94
SEC.09-T1N-R67W | 816 | 0.57 | 0.21 | 815.98 | 1.69 | -2.28
Citing Type: Planned or Actual | 916 | 0.48 | 236.43 | 915.98 | 1.96 | -2.62
ACTUAL | 976 | 0.59 | 291.6 | 975.98 | 1.93 | -3.12
Deviation Indicator | 1182 | 0.6 | 260.95 | 1181.97 | 2.16 | -5.17
Horizontal | 1276 | 2.03 | 104.76 | 1275.95 | 1.65 | -4.05
North Reference | 1371 | 4.66 | 81.5 | 1370.79 | 1.8 | 1.4
True | 1465 | 6.81 | 72.91 | 1464.31 | 4 | 10.5
Grid Type | 1559 | 8.21 | 86.09 | 1557.51 | 6.09 | 22.53
#VALUE! | 1653 | 10.44 | 81.68 | 1650.26 | 7.78 | 37.65
| 1748 | 9.54 | 73.92 | 1743.83 | 11.21 | 53.73
| 1844 | 11.34 | 72.3 | 1838.23 | 16.28 | 70.37
| 1937 | 10.16 | 67.65 | 1929.6 | 22.18 | 86.67
| 2030 | 11.36 | 77.03 | 2020.97 | 27.36 | 103.18
| 2123 | 11.73 | 86.03 | 2112.1 | 30.07 | 121.54
| 2216 | 11.19 | 85.43 | 2203.24 | 31.44 | 139.97
| 2310 | 12.74 | 88.38 | 2295.2 | 32.46 | 159.42
| 2402 | 11.65 | 98.46 | 2385.13 | 31.38 | 178.75
| 2495 | 11.13 | 96.91 | 2476.3 | 28.92 | 196.95
| 2588 | 10.59 | 95.44 | 2567.63 | 27.03 | 214.37
| 2681 | 10.89 | 85.57 | 2659.01 | 26.9 | 231.64
| 2775 | 10.99 | 81.58 | 2751.3 | 28.9 | 249.35
| 2867 | 10.29 | 79.73 | 2841.72 | 31.65 | 266.11
| 2959 | 10.91 | 98.82 | 2932.18 | 31.78 | 282.81
| 3050 | 11.77 | 109.39 | 3021.41 | 27.37 | 300.07
| 3142 | 11.18 | 108.66 | 3111.57 | 21.4 | 317.38
| 3234 | 10.22 | 109.41 | 3201.97 | 15.84 | 333.52
| 3326 | 10.88 | 99.1 | 3292.43 | 11.75 | 349.8
| 3510 | 9.94 | 99.72 | 3473.39 | 6.32 | 382.6
| 3694 | 10.18 | 99.59 | 3654.57 | 0.93 | 414.28
| 3878 | 9.7 | 92.03 | 3835.81 | -2.32 | 445.81
| 3969 | 9.22 | 88.11 | 3925.57 | -2.35 | 460.76
| 4061 | 9.93 | 89.23 | 4016.29 | -2 | 476.06
| 4153 | 9.8 | 90.39 | 4106.93 | -1.95 | 491.82
| 4245 | 10.51 | 95.45 | 4197.49 | -2.8 | 508
| 4337 | 10.95 | 92.12 | 4287.88 | -3.92 | 525.08
| 4429 | 9.83 | 92.39 | 4378.37 | -4.57 | 541.66
| 4521 | 11.34 | 91.77 | 4468.81 | -5.18 | 558.55
| 4691 | 9.31 | 89.58 | 4636.04 | -5.6 | 589.01
| 4776 | 9.37 | 88.26 | 4719.92 | -5.33 | 602.8
| 4861 | 10.87 | 90.29 | 4803.59 | -5.17 | 617.73
| 4947 | 11.95 | 91.56 | 4887.89 | -5.45 | 634.74
| 5032 | 11.15 | 90.59 | 4971.17 | -5.77 | 651.76
| 5117 | 9.45 | 92.16 | 5054.8 | -6.12 | 666.95
| 5202 | 8.55 | 96.45 | 5138.75 | -7.09 | 680.2
| 5287 | 7.01 | 97.68 | 5222.97 | -8.5 | 691.62
| 5373 | 6.84 | 97.02 | 5308.34 | -9.82 | 701.91
| 5458 | 6.07 | 94.4 | 5392.8 | -10.79 | 711.41
| 5543 | 5.36 | 95.78 | 5477.38 | -11.53 | 719.84
| 5628 | 3.51 | 98.08 | 5562.12 | -12.3 | 726.37
| 5713 | 1.88 | 81 | 5647.02 | -12.44 | 730.32
| 5799 | 2.04 | 76.32 | 5732.97 | -11.86 | 733.2
| 5884 | 0.34 | 108.32 | 5817.95 | -11.58 | 734.91
| 5969 | 0.28 | 132.43 | 5902.95 | -11.8 | 735.3
| 6310 | 0.36 | 324.61 | 6243.95 | -11.49 | 735.3
| 6651 | 0.35 | 222.72 | 6584.95 | -11.38 | 733.97
| 6868 | 0.8 | 201.63 | 6801.93 | -13.28 | 732.96
| 6906 | 0.77 | 205.7 | 6839.93 | -13.76 | 732.76
| 6949 | 1.79 | 347.16 | 6882.92 | -13.36 | 732.48
| 6992 | 7.1 | 350.65 | 6925.78 | -10.08 | 731.9
| 7077 | 10.56 | 359.08 | 7009.76 | 2.89 | 730.92
| 7119 | 15.79 | 2.17 | 7050.64 | 12.46 | 731.08
| 7162 | 15.44 | 8.66 | 7092.06 | 23.96 | 732.16
| 7247 | 24.08 | 6.48 | 7171.98 | 52.43 | 735.83
| 7333 | 32.99 | 359.33 | 7247.48 | 93.37 | 737.54
| 7418 | 44.19 | 357.06 | 7313.82 | 146.27 | 735.74
| 7503 | 54.97 | 358.75 | 7368.85 | 210.84 | 733.46
| 7588 | 62.29 | 359.3 | 7413.07 | 283.36 | 732.24
| 7673 | 68.8 | 358.24 | 7448.24 | 360.67 | 730.56
| 7759 | 80.72 | 358.13 | 7470.8 | 443.45 | 727.93
| 7801 | 85.81 | 357.77 | 7475.73 | 485.12 | 726.44
| 7842 | 86.73 | 357.11 | 7478.39 | 525.99 | 724.61
| 7890 | 87.653 | 357.147 | 7480.75 | 573.88 | 722.21
| 7932 | 88.46 | 357.18 | 7482.17 | 615.8 | 720.13
| 8018 | 88.79 | 357.8 | 7484.23 | 701.69 | 716.37
| 8102 | 88.89 | 357.55 | 7485.93 | 785.61 | 712.96
| 8187 | 89.25 | 358.78 | 7487.31 | 870.55 | 710.24
| 8358 | 90.46 | 358.16 | 7487.75 | 1041.48 | 705.67
| 8443 | 91.02 | 358.57 | 7486.65 | 1126.44 | 703.25
| 8613 | 91.23 | 358.44 | 7483.31 | 1296.35 | 698.81
| 8699 | 90.49 | 359.65 | 7482.02 | 1382.33 | 697.38
| 8784 | 88.85 | 359.83 | 7482.51 | 1467.32 | 697
| 8954 | 89.9 | 359.5 | 7484.36 | 1637.31 | 696
| 9125 | 91.2 | 359.07 | 7482.72 | 1808.28 | 693.87
| 9295 | 90.55 | 0.12 | 7480.13 | 1978.25 | 692.67
| 9473 | 89.78 | 0.57 | 7479.61 | 2156.25 | 693.74
| 9566 | 89.93 | 0.71 | 7479.85 | 2249.24 | 694.78
| 9753 | 91.32 | 359.96 | 7477.81 | 2436.22 | 695.87
| 9846 | 90.49 | 0.36 | 7476.34 | 2529.21 | 696.13
| 10031 | 89.07 | 0.93 | 7477.05 | 2714.19 | 698.21
| 10311 | 89.22 | 359.5 | 7481.23 | 2994.15 | 699.26
| 10680 | 90.03 | 358.66 | 7483.64 | 3363.09 | 693.34
| 11047 | 91.36 | 359.4 | 7479.19 | 3730 | 687.13
| 11231 | 90.98 | 359.48 | 7475.44 | 3913.95 | 685.33
| 11323 | 89.66 | 358.89 | 7474.92 | 4005.94 | 684.02
| 11415 | 89.01 | 0.13 | 7475.99 | 4097.92 | 683.23
| 11599 | 87.87 | 359.88 | 7481 | 4281.85 | 683.25
| 11874 | 88.79 | 359.59 | 7489.01 | 4556.73 | 681.98
| 12058 | 89.5 | 358.99 | 7491.76 | 4740.69 | 679.7
| 12321 | 90.77 | 358.43 | 7491.14 | 5003.62 | 673.78
| 12491 | 90.68 | 359.48 | 7488.99 | 5173.57 | 670.68
| 12661 | 89.96 | 359.07 | 7488.04 | 5343.56 | 668.53
| 12917 | 87.87 | 358.95 | 7492.89 | 5599.46 | 664.1
| 13172 | 87.9 | 358.56 | 7502.3 | 5854.22 | 658.57
| 13258 | 89.38 | 358.06 | 7504.34 | 5940.16 | 656.03
| 13343 | 90.76 | 359.52 | 7504.23 | 6025.14 | 654.24
| 13599 | 92 | 359.02 | 7498.07 | 6281.04 | 650.98
| 13684 | 92.37 | 1.36 | 7494.83 | 6365.97 | 651.26
| 13769 | 91.54 | 1.75 | 7491.93 | 6450.89 | 653.56
| 13854 | 90.18 | 0.83 | 7490.65 | 6535.85 | 655.48
| 14025 | 90.21 | 0.65 | 7490.07 | 6706.84 | 657.68
| 14110 | 89.19 | 0.51 | 7490.52 | 6791.83 | 658.54
| 14280 | 89.93 | 359.56 | 7491.82 | 6961.82 | 658.65
| 14536 | 90.06 | 358.31 | 7491.84 | 7217.77 | 653.89
| 14791 | 90.24 | 357.54 | 7491.18 | 7472.6 | 644.66
| 14962 | 90.39 | 358.09 | 7490.24 | 7643.47 | 638.14
| 15132 | 90.83 | 359.24 | 7488.43 | 7813.42 | 634.18
| 15303 | 89.19 | 359.63 | 7488.4 | 7984.4 | 632.49
| 15558 | 90.24 | 359.62 | 7489.66 | 8239.39 | 630.82
| 15813 | 91.84 | 359.66 | 7485.04 | 8494.33 | 629.22
| 15898 | 91.07 | 358.97 | 7482.88 | 8579.3 | 628.2
| 15983 | 90.79 | 0.92 | 7481.5 | 8664.28 | 628.12
| 16068 | 90.27 | 2.01 | 7480.71 | 8749.25 | 630.3
| 16153 | 89.1 | 1.44 | 7481.18 | 8834.21 | 632.85
| 16323 | 90.83 | 1.15 | 7481.28 | 9004.16 | 636.7
| 16494 | 90.76 | 1.29 | 7478.91 | 9175.1 | 640.34
| 16579 | 90.46 | 1.52 | 7478.01 | 9260.07 | 642.42
| 16663 | 89.01 | 1.49 | 7478.39 | 9344.04 | 644.63
| 16833 | 90.37 | 1.73 | 7479.31 | 9513.97 | 649.4
| 17087 | 89.93 | 1.56 | 7478.65 | 9767.86 | 656.69
| 17151 | 89.93 | 1.56 | 7478.73 | 9831.84 | 658.44

## Lookup (hidden)
North Reference | RetunValue | Grid Type | ReturnValue | Deviation Indicator | ReturnValue
| 2 |  | 0 |  | 4
True |  | SPCS-Colorado Central-NAD27 |  | Directional
Grid |  | SPCS-Colorado Central-NAD83 |  | High Angle
|  | SPCS-Colorado North-NAD27 |  | Horizontal
SPCS-Colorado North-NAD83
SPCS-Colorado South-NAD27
SPCS-Colorado South-NAD83
UTM-Zone 12 NAD27
UTM-Zone 12 NAD83
UTM-Zone 13 NAD27
UTM-Zone 13 NAD83