## Data
Header Information | measured depth (ft) | inclination (°) | azimuth (°) | true vertical depth (ft) | northing +N/-S (ft) | easting +E/-W (ft)
Operator Name | 0 | 0 | 0 | 0 | 0 | 0
Noble Energy | 304 | 0.6 | 62.52 | 303.99 | 0.73 | 1.41
Operator Number | 585 | 0.5 | 65.52 | 584.98 | 1.92 | 3.83
100322 | 715 | 0.34 | 83.97 | 714.98 | 2.2 | 4.73
Well Name and Number | 807 | 0.59 | 47.49 | 806.98 | 2.55 | 5.35
Seyler B10-62-1HN | 898 | 0.61 | 82.63 | 897.97 | 2.92 | 6.18
API Number (if available) | 992 | 0.36 | 77.39 | 991.97 | 3.05 | 6.96
05-123-37727 | 1085 | 0.39 | 108.38 | 1084.97 | 3.02 | 7.55
Location: QQ SEC TWP RGE | 1178 | 0.23 | 32.09 | 1177.96 | 3.08 | 7.95
SWSW Sec 10-T5N-R64W | 1269 | 0.52 | 76.33 | 1268.96 | 3.33 | 8.45
Citing Type: Planned or Actual | 1362 | 0.46 | 56.4 | 1361.96 | 3.63 | 9.17
Actual | 1456 | 0.59 | 15.56 | 1455.96 | 4.31 | 9.61
Deviation Indicator | 1551 | 0.29 | 23.84 | 1550.95 | 5 | 9.84
Horizontal | 1646 | 0.54 | 11.92 | 1645.95 | 5.66 | 10.03
North Reference | 1741 | 0.75 | 16.47 | 1740.94 | 6.69 | 10.3
Grid | 1836 | 1.05 | 14.44 | 1835.93 | 8.13 | 10.69
Grid Type | 1931 | 1.05 | 308.88 | 1930.92 | 9.52 | 10.23
SPCS-Colorado North-NAD83 | 2025 | 1.2 | 311.67 | 2024.9 | 10.72 | 8.83
| 2120 | 0.83 | 277.69 | 2119.89 | 11.47 | 7.4
| 2215 | 1.15 | 180.89 | 2214.88 | 10.61 | 6.7
| 2310 | 0.86 | 165.73 | 2309.86 | 8.96 | 6.87
| 2405 | 0.22 | 8.5 | 2404.86 | 8.45 | 7.07
| 2499 | 0.46 | 240.65 | 2498.86 | 8.45 | 6.77
| 2594 | 0.62 | 252.43 | 2593.85 | 8.1 | 5.94
| 2689 | 2.18 | 215.38 | 2688.82 | 6.48 | 4.41
| 2784 | 3.85 | 206.54 | 2783.69 | 2.15 | 1.94
| 2879 | 5.11 | 191.47 | 2878.4 | -4.85 | -0.33
| 2973 | 6.23 | 195.59 | 2971.94 | -13.87 | -2.53
| 3068 | 7.39 | 199.67 | 3066.27 | -24.58 | -5.98
| 3163 | 10.07 | 198.84 | 3160.16 | -38.2 | -10.72
| 3258 | 11.62 | 196.42 | 3253.46 | -55.24 | -16.1
| 3353 | 12.54 | 194.93 | 3346.36 | -74.38 | -21.46
| 3448 | 14.25 | 198.53 | 3438.77 | -95.44 | -27.84
| 3542 | 16.06 | 198.63 | 3529.5 | -118.73 | -35.67
| 3637 | 16.68 | 198.31 | 3620.65 | -144.12 | -44.15
| 3732 | 17.03 | 193.98 | 3711.57 | -170.57 | -51.79
| 3827 | 16.69 | 191.98 | 3802.49 | -197.41 | -57.99
| 3922 | 13.89 | 185.21 | 3894.12 | -222.12 | -61.85
| 4017 | 12.79 | 191.01 | 3986.56 | -243.8 | -64.9
| 4112 | 12.87 | 192.94 | 4079.19 | -264.43 | -69.28
| 4207 | 13.02 | 199.44 | 4171.78 | -284.84 | -75.21
| 4302 | 14.62 | 198.02 | 4264.03 | -306.33 | -82.48
| 4397 | 12.7 | 195.76 | 4356.34 | -327.78 | -89.02
| 4491 | 12.99 | 194.25 | 4447.98 | -347.97 | -94.43
| 4586 | 13.78 | 195.42 | 4540.4 | -369.22 | -100.07
| 4681 | 13.46 | 196.11 | 4632.73 | -390.75 | -106.14
| 4776 | 13.47 | 198.22 | 4725.12 | -411.88 | -112.67
| 4871 | 14.83 | 197.46 | 4817.24 | -433.99 | -119.78
| 4966 | 15.3 | 195.13 | 4908.97 | -457.69 | -126.7
| 5061 | 12.4 | 192.92 | 5001.2 | -479.74 | -132.25
| 5155 | 12.65 | 194.01 | 5092.96 | -499.56 | -137
| 5250 | 12.47 | 195.97 | 5185.69 | -519.51 | -142.34
| 5345 | 12.36 | 193.8 | 5278.47 | -539.25 | -147.59
| 5440 | 13.16 | 196.29 | 5371.12 | -559.5 | -153.05
| 5535 | 14.11 | 197.68 | 5463.44 | -580.92 | -159.6
| 5630 | 13.75 | 198.48 | 5555.65 | -602.66 | -166.69
| 5725 | 14.34 | 191.04 | 5647.82 | -624.91 | -172.52
| 5820 | 14.71 | 190.13 | 5739.78 | -648.33 | -176.9
| 5913 | 15.22 | 189.88 | 5829.63 | -671.98 | -181.07
| 5954 | 14.85 | 187.64 | 5869.22 | -682.49 | -182.69
| 6101 | 20.5 | 149.54 | 6009.68 | -723.52 | -172.11
| 6149 | 22.42 | 134.14 | 6054.38 | -737.15 | -161.27
| 6196 | 21.36 | 126.96 | 6098 | -748.54 | -147.99
| 6244 | 21.66 | 119.14 | 6142.67 | -758.11 | -133.27
| 6290 | 23.17 | 115.64 | 6185.19 | -766.16 | -117.69
| 6338 | 26.5 | 112.02 | 6228.75 | -774.26 | -99.24
| 6385 | 28.97 | 106.68 | 6270.36 | -781.47 | -78.61
| 6433 | 32.75 | 106.5 | 6311.55 | -788.49 | -55.02
| 6480 | 38.81 | 105.45 | 6349.66 | -796.03 | -28.61
| 6528 | 43.94 | 103.67 | 6385.67 | -803.98 | 2.09
| 6575 | 49.08 | 101.97 | 6418.01 | -811.52 | 35.33
| 6623 | 54.45 | 99.72 | 6447.71 | -818.59 | 72.35
| 6670 | 59.65 | 96.99 | 6473.27 | -824.29 | 111.35
| 6718 | 62.33 | 94.72 | 6496.54 | -828.56 | 153.11
| 6765 | 64.43 | 93.86 | 6517.6 | -831.7 | 195
| 6813 | 69.29 | 93.15 | 6536.46 | -834.39 | 239.05
| 6860 | 73.18 | 92.42 | 6551.58 | -836.55 | 283.49
| 6908 | 76.47 | 90.23 | 6564.14 | -837.61 | 329.79
| 6970 | 81.45 | 89.31 | 6576.01 | -837.37 | 390.62
| 7126 | 86.99 | 88.81 | 6591.72 | -834.82 | 545.75
| 7221 | 87.53 | 89.87 | 6596.26 | -833.72 | 640.63
| 7315 | 89.57 | 90.07 | 6598.64 | -833.68 | 734.6
| 7410 | 89.63 | 90.29 | 6599.3 | -833.97 | 829.59
| 7505 | 90.86 | 89.81 | 6598.89 | -834.06 | 924.59
| 7600 | 90.86 | 89.26 | 6597.47 | -833.29 | 1019.58
| 7695 | 90.74 | 89.01 | 6596.14 | -831.85 | 1114.56
| 7790 | 92.22 | 88.8 | 6593.69 | -830.04 | 1209.5
| 7885 | 91.76 | 90.7 | 6590.39 | -829.62 | 1304.44
| 7980 | 90.83 | 89.47 | 6588.24 | -829.76 | 1399.41
| 8074 | 90.52 | 91.48 | 6587.13 | -830.54 | 1493.4
| 8169 | 90.12 | 90.91 | 6586.6 | -832.52 | 1588.38
| 8264 | 92.5 | 92.9 | 6584.43 | -835.68 | 1683.29
| 8359 | 91.51 | 92.34 | 6581.11 | -840.02 | 1778.13
| 8454 | 90.15 | 90.53 | 6579.73 | -842.4 | 1873.08
| 8549 | 89.78 | 89.68 | 6579.79 | -842.57 | 1968.08
| 8644 | 90.95 | 90.27 | 6579.18 | -842.53 | 2063.08
| 8739 | 91.14 | 89.35 | 6577.45 | -842.22 | 2158.06
| 8833 | 89.57 | 91.05 | 6576.87 | -842.54 | 2252.05
| 8928 | 91.48 | 91.09 | 6576 | -844.32 | 2347.03
| 9023 | 90.98 | 91.1 | 6573.96 | -846.13 | 2441.99
| 9118 | 91.91 | 91.34 | 6571.56 | -848.15 | 2536.93
| 9213 | 91.08 | 91.49 | 6569.08 | -850.5 | 2631.87
| 9308 | 91.48 | 90.47 | 6566.96 | -852.12 | 2726.83
| 9403 | 90.03 | 90.51 | 6565.71 | -852.94 | 2821.82
| 9498 | 89.97 | 88.68 | 6565.71 | -852.27 | 2916.81
| 9593 | 89.69 | 88.93 | 6565.99 | -850.28 | 3011.79
| 9688 | 90.31 | 90.08 | 6565.99 | -849.46 | 3106.78
| 9783 | 90.71 | 88.85 | 6565.15 | -848.58 | 3201.77
| 9878 | 89.2 | 89.21 | 6565.22 | -846.97 | 3296.76
| 9973 | 88.71 | 88.58 | 6566.95 | -845.14 | 3391.72
| 10068 | 87.84 | 87.33 | 6569.81 | -841.75 | 3486.62
| 10163 | 89.41 | 88.42 | 6572.09 | -838.23 | 3581.52
| 10258 | 87.75 | 85.84 | 6574.45 | -833.47 | 3676.36
| 10353 | 89.14 | 85.91 | 6577.03 | -826.64 | 3771.08
| 10448 | 90.15 | 87.69 | 6577.61 | -821.34 | 3865.92
| 10543 | 89.72 | 89.14 | 6577.72 | -818.71 | 3960.88
| 10637 | 91.45 | 89.97 | 6576.76 | -817.98 | 4054.87
| 10674 | 91.11 | 89.75 | 6575.94 | -817.89 | 4091.86
| 10738 | 91.11 | 89.75 | 6574.7 | -817.61 | 4155.85

## Lookup (hidden)
North Reference | RetunValue | Grid Type | ReturnValue | Deviation Indicator | ReturnValue
| 3 |  | 5 |  | 4
True |  | SPCS-Colorado Central-NAD27 |  | Directional
Grid |  | SPCS-Colorado Central-NAD83 |  | High Angle
|  | SPCS-Colorado North-NAD27 |  | Horizontal
SPCS-Colorado North-NAD83
SPCS-Colorado South-NAD27
SPCS-Colorado South-NAD83
UTM-Zone 12 NAD27
UTM-Zone 12 NAD83
UTM-Zone 13 NAD27
UTM-Zone 13 NAD83