## Data
Header Information | measured depth (ft) | inclination (°) | azimuth (°) | true vertical depth (ft) | northing +N/-S (ft) | easting +E/-W (ft)
Operator Name | 2700 | 0 | 0 | 2700 | 0 | 0
Aus-Tex Exploration Inc. | 2750 | 3.26 | 330.04 | 2749.97 | 1.23 | -0.71
Operator Number | 2800 | 6.51 | 330.04 | 2799.78 | 4.92 | -2.84
10412 | 2850 | 9.77 | 330.04 | 2849.27 | 11.05 | -6.37
Well Name and Number | 2900 | 13.03 | 330.04 | 2898.28 | 19.61 | -11.31
Pathfinder C-18-#1 | 2950 | 16.29 | 330.04 | 2946.65 | 30.57 | -17.63
API Number (if available) | 3000 | 19.54 | 330.04 | 2994.22 | 43.9 | -25.31
| 3050 | 22.8 | 330.04 | 3040.84 | 59.54 | -34.32
Location: QQ SEC TWP RGE | 3100 | 26.06 | 330.04 | 3086.35 | 77.45 | -44.65
SWNE Section 18-T20S-R69W | 3150 | 29.31 | 330.04 | 3130.62 | 97.57 | -56.25
Citing Type: Planned or Actual | 3200 | 32.57 | 330.04 | 3173.5 | 119.84 | -69.09
Planned | 3250 | 35.83 | 330.04 | 3214.85 | 144.19 | -83.12
Deviation Indicator | 3300 | 39.09 | 330.04 | 3254.54 | 170.53 | -98.31
Directional | 3314.04 | 40 | 330.04 | 3265.37 | 178.27 | -102.78
North Reference | 3400 | 40 | 330.04 | 3331.21 | 226.14 | -130.37
True | 3500 | 40 | 330.04 | 3407.82 | 281.83 | -162.48
Grid Type | 3600 | 40 | 330.04 | 3484.42 | 337.51 | -194.58
#VALUE! | 3700 | 40 | 330.04 | 3561.03 | 393.2 | -226.68
| 3800 | 40 | 330.04 | 3637.63 | 448.89 | -258.79
| 3900 | 40 | 330.04 | 3714.23 | 504.58 | -290.89
| 4000 | 40 | 330.04 | 3790.84 | 560.26 | -323
| 4064.18 | 40 | 330.04 | 3840 | 596 | -343.6

## Lookup (hidden)
North Reference | RetunValue | Grid Type | ReturnValue | Deviation Indicator | ReturnValue
| 2 |  | 0 |  | 2
True |  | SPCS-Colorado Central-NAD27 |  | Directional
Grid |  | SPCS-Colorado Central-NAD83 |  | High Angle
|  | SPCS-Colorado North-NAD27 |  | Horizontal
SPCS-Colorado North-NAD83
SPCS-Colorado South-NAD27
SPCS-Colorado South-NAD83
UTM-Zone 12 NAD27
UTM-Zone 12 NAD83
UTM-Zone 13 NAD27
UTM-Zone 13 NAD83