## Data
Header Information | measured depth (ft) | inclination (°) | azimuth (°) | true vertical depth (ft) | northing +N/-S (ft) | easting +E/-W (ft)
Operator Name | 0 | 0 | 0 | 0 | 0 | 0
Whiting Petroleum | 100 | 0 | 0 | 100 | 0 | 0
Operator Number | 200 | 0 | 0 | 200 | 0 | 0
| 300 | 0 | 0 | 300 | 0 | 0
Well Name and Number | 400 | 0 | 0 | 400 | 0 | 0
Razor #21B-0909A | 500 | 0 | 0 | 500 | 0 | 0
API Number (if available) | 600 | 2 | 340.96 | 600 | 1.6 | -0.6
96155 | 700 | 4 | 340.96 | 699.8 | 6.6 | -2.3
Location: QQ SEC TWP RGE | 800 | 4 | 340.96 | 799.6 | 13.2 | -4.6
S21-T10N-R58W | 900 | 4 | 340.96 | 899.4 | 19.8 | -6.8
Citing Type: Planned or Actual | 1000 | 4 | 340.96 | 999.1 | 26.4 | -9.1
Planned | 1100 | 4 | 340.96 | 1098.9 | 33 | -11.4
Deviation Indicator | 1200 | 4 | 340.96 | 1198.6 | 39.6 | -13.7
Horizontal | 1300 | 4 | 340.96 | 1298.4 | 46.2 | -15.9
North Reference | 1400 | 4 | 340.96 | 1398.1 | 52.8 | -18.2
True | 1500 | 4 | 340.96 | 1497.9 | 59.3 | -20.5
Grid Type | 1600 | 4 | 340.96 | 1597.6 | 65.9 | -22.8
#VALUE! | 1700 | 4 | 340.96 | 1697.4 | 72.5 | -25
| 1800 | 4 | 340.96 | 1797.2 | 79.1 | -27.3
| 1900 | 4 | 340.96 | 1896.9 | 85.7 | -29.6
| 2000 | 4 | 340.96 | 1996.7 | 92.3 | -31.9
| 2100 | 4 | 340.96 | 2096.4 | 98.9 | -34.1
| 2200 | 4 | 340.96 | 2196.2 | 105.5 | -36.4
| 2300 | 4 | 340.96 | 2295.9 | 112.1 | -38.7
| 2400 | 4 | 340.96 | 2395.7 | 118.7 | -41
| 2500 | 4 | 340.96 | 2495.5 | 125.3 | -43.2
| 2600 | 4 | 340.96 | 2595.2 | 131.9 | -45.5
| 2700 | 4 | 340.96 | 2695 | 138.5 | -47.8
| 2800 | 4 | 340.96 | 2794.7 | 145.1 | -50.1
| 2900 | 4 | 340.96 | 2894.5 | 151.7 | -52.3
| 3000 | 4 | 340.96 | 2994.2 | 158.3 | -54.6
| 3100 | 4 | 340.96 | 3094 | 164.9 | -56.9
| 3200 | 4 | 340.96 | 3193.7 | 171.4 | -59.2
| 3300 | 4 | 340.96 | 3293.5 | 178 | -61.4
| 3400 | 4 | 340.96 | 3393.3 | 184.6 | -63.7
| 3500 | 4 | 340.96 | 3493 | 191.2 | -66
| 3600 | 4 | 340.96 | 3592.8 | 197.8 | -68.3
| 3700 | 4 | 340.96 | 3692.5 | 204.4 | -70.5
| 3800 | 4 | 340.96 | 3792.3 | 211 | -72.8
| 3900 | 4 | 340.96 | 3892 | 217.6 | -75.1
| 4000 | 4 | 340.96 | 3991.8 | 224.2 | -77.4
| 4100 | 4 | 340.96 | 4091.6 | 230.8 | -79.6
| 4200 | 4 | 340.96 | 4191.3 | 237.4 | -81.9
| 4300 | 4 | 340.96 | 4291.1 | 244 | -84.2
| 4400 | 4 | 340.96 | 4390.8 | 250.6 | -86.5
| 4500 | 4 | 340.96 | 4490.6 | 257.2 | -88.8
| 4600 | 4 | 340.96 | 4590.3 | 263.8 | -91
| 4700 | 4 | 340.96 | 4690.1 | 270.4 | -93.3
| 4800 | 4 | 340.96 | 4789.9 | 277 | -95.6
| 4900 | 4 | 340.96 | 4889.6 | 283.5 | -97.9
| 5000 | 4 | 340.96 | 4989.4 | 290.1 | -100.1
| 5100 | 4 | 340.96 | 5089.1 | 296.7 | -102.4
| 5200 | 4 | 340.96 | 5188.9 | 303.3 | -104.7
| 5300 | 4 | 340.96 | 5288.6 | 309.9 | -107
| 5400 | 4 | 340.96 | 5388.4 | 316.5 | -109.2
| 5445.2 | 4 | 340.96 | 5433.5 | 319.5 | -110.3
| 5450 | 4.53 | 340.96 | 5438.3 | 319.8 | -110.4
| 5500 | 10.03 | 340.96 | 5487.8 | 325.8 | -112.4
| 5550 | 15.53 | 340.96 | 5536.6 | 336.3 | -116
| 5600 | 21.03 | 340.96 | 5584 | 351.1 | -121.2
| 5650 | 26.53 | 340.96 | 5629.8 | 370.1 | -127.7
| 5700 | 32.03 | 340.96 | 5673.4 | 393.2 | -135.7
| 5750 | 37.53 | 340.96 | 5714.4 | 420.2 | -145
| 5800 | 43.03 | 340.96 | 5752.6 | 450.7 | -155.6
| 5850 | 48.53 | 340.96 | 5787.4 | 484.6 | -167.2
| 5900 | 54.03 | 340.96 | 5818.7 | 521.5 | -180
| 5950 | 59.53 | 340.96 | 5846.1 | 561 | -193.6
| 6000 | 65.03 | 340.96 | 5869.3 | 602.8 | -208
| 6050 | 70.53 | 340.96 | 5888.2 | 646.5 | -223.1
| 6100 | 76.03 | 340.96 | 5902.6 | 691.8 | -238.7
| 6150 | 81.53 | 340.96 | 5912.3 | 738.1 | -254.7
| 6200 | 87.03 | 340.96 | 5917.3 | 785.1 | -271
| 6227 | 90 | 340.96 | 5918 | 810.7 | -279.8
| 6300 | 90 | 343.15 | 5918 | 880.1 | -302.3
| 6400 | 90 | 346.15 | 5918 | 976.5 | -328.7
| 6500 | 90 | 349.15 | 5918 | 1074.2 | -350.1
| 6600 | 90 | 352.15 | 5918 | 1172.9 | -366.4
| 6700 | 90 | 355.15 | 5918 | 1272.2 | -377.4
| 6800 | 90 | 358.15 | 5918 | 1372 | -383.3
| 6861.7 | 90 | 360 | 5918 | 1433.7 | -384.3
| 6900 | 90 | 360 | 5918 | 1472 | -384.3
| 7000 | 90 | 360 | 5918 | 1572 | -384.3
| 7100 | 90 | 360 | 5918 | 1672 | -384.3
| 7200 | 90 | 360 | 5918 | 1772 | -384.3
| 7300 | 90 | 360 | 5918 | 1872 | -384.3
| 7400 | 90 | 360 | 5918 | 1972 | -384.3
| 7500 | 90 | 360 | 5918 | 2072 | -384.3
| 7600 | 90 | 360 | 5918 | 2172 | -384.3
| 7700 | 90 | 360 | 5918 | 2272 | -384.3
| 7800 | 90 | 360 | 5918 | 2372 | -384.3
| 7900 | 90 | 360 | 5918 | 2472 | -384.3
| 8000 | 90 | 360 | 5918 | 2572 | -384.3
| 8100 | 90 | 360 | 5918 | 2672 | -384.3
| 8200 | 90 | 360 | 5918 | 2772 | -384.3
| 8300 | 90 | 360 | 5918 | 2872 | -384.3
| 8400 | 90 | 360 | 5918 | 2972 | -384.3
| 8500 | 90 | 360 | 5918 | 3072 | -384.3
| 8600 | 90 | 360 | 5918 | 3172 | -384.3
| 8700 | 90 | 360 | 5918 | 3272 | -384.3
| 8800 | 90 | 360 | 5918 | 3372 | -384.3
| 8900 | 90 | 360 | 5918 | 3472 | -384.3
| 9000 | 90 | 360 | 5918 | 3572 | -384.3
| 9100 | 90 | 360 | 5918 | 3672 | -384.3
| 9200 | 90 | 360 | 5918 | 3772 | -384.3
| 9300 | 90 | 360 | 5918 | 3872 | -384.3
| 9400 | 90 | 360 | 5918 | 3972 | -384.3
| 9500 | 90 | 360 | 5918 | 4072 | -384.3
| 9600 | 90 | 360 | 5918 | 4172 | -384.3
| 9700 | 90 | 360 | 5918 | 4272 | -384.3
| 9800 | 90 | 360 | 5918 | 4372 | -384.3
| 9900 | 90 | 360 | 5918 | 4472 | -384.3
| 10000 | 90 | 360 | 5918 | 4572 | -384.3
| 10100 | 90 | 360 | 5918 | 4672 | -384.3
| 10200 | 90 | 360 | 5918 | 4772 | -384.3
| 10300 | 90 | 360 | 5918 | 4872 | -384.3
| 10400 | 90 | 360 | 5918 | 4972 | -384.3
| 10500 | 90 | 360 | 5918 | 5072 | -384.3
| 10600 | 90 | 360 | 5918 | 5172 | -384.3
| 10700 | 90 | 360 | 5918 | 5272 | -384.3
| 10800 | 90 | 360 | 5918 | 5372 | -384.3
| 10900 | 90 | 360 | 5918 | 5472 | -384.3
| 11000 | 90 | 360 | 5918 | 5572 | -384.3
| 11100 | 90 | 360 | 5918 | 5672 | -384.3
| 11200 | 90 | 360 | 5918 | 5772 | -384.3
| 11300 | 90 | 360 | 5918 | 5872 | -384.3
| 11400 | 90 | 360 | 5918 | 5972 | -384.3
| 11500 | 90 | 360 | 5918 | 6072 | -384.3
| 11600 | 90 | 360 | 5918 | 6172 | -384.3
| 11700 | 90 | 360 | 5918 | 6272 | -384.3
| 11800 | 90 | 360 | 5918 | 6372 | -384.3
| 11900 | 90 | 360 | 5918 | 6472 | -384.3
| 12000 | 90 | 360 | 5918 | 6572 | -384.3
| 12100 | 90 | 360 | 5918 | 6672 | -384.3
| 12200 | 90 | 360 | 5918 | 6772 | -384.3
| 12300 | 90 | 360 | 5918 | 6872 | -384.3
| 12400 | 90 | 360 | 5918 | 6972 | -384.3
| 12500 | 90 | 360 | 5918 | 7072 | -384.3
| 12600 | 90 | 360 | 5918 | 7172 | -384.3
| 12700 | 90 | 360 | 5918 | 7272 | -384.3
| 12800 | 90 | 360 | 5918 | 7372 | -384.3
| 12900 | 90 | 360 | 5918 | 7472 | -384.3
| 13000 | 90 | 360 | 5918 | 7572 | -384.3
| 13100 | 90 | 360 | 5918 | 7672 | -384.3
| 13200 | 90 | 360 | 5918 | 7772 | -384.3
| 13300 | 90 | 360 | 5918 | 7872 | -384.3
| 13400 | 90 | 360 | 5918 | 7972 | -384.3
| 13500 | 90 | 360 | 5918 | 8072 | -384.3
| 13600 | 90 | 360 | 5918 | 8172 | -384.3
| 13706.6 | 90 | 360 | 5918 | 8278.6 | -384.3

## Lookup (hidden)
North Reference | RetunValue | Grid Type | ReturnValue | Deviation Indicator | ReturnValue
| 2 |  | 0 |  | 4
True |  | SPCS-Colorado Central-NAD27 |  | Directional
Grid |  | SPCS-Colorado Central-NAD83 |  | High Angle
|  | SPCS-Colorado North-NAD27 |  | Horizontal
SPCS-Colorado North-NAD83
SPCS-Colorado South-NAD27
SPCS-Colorado South-NAD83
UTM-Zone 12 NAD27
UTM-Zone 12 NAD83
UTM-Zone 13 NAD27
UTM-Zone 13 NAD83