## Data
Header Information | measured depth (ft) | inclination (°) | azimuth (°) | true vertical depth (ft) | northing +N/-S (ft) | easting +E/-W (ft)
Operator Name | 0 | 0 | 202.14 | 0 | 0 | 0
KERR-MCGEE | 25 | 0 | 202.14 | 25 | 0 | 0
Operator Number | 125 | 1 | 202.14 | 124.99 | -0.81 | -0.33
47120 | 225 | 0.82 | 171.69 | 224.98 | -2.32 | -0.55
Well Name and Number | 325 | 0.3 | 234.68 | 324.98 | -3.18 | -0.66
KERBS 32C-14HZ | 425 | 1.22 | 218.11 | 424.97 | -4.17 | -1.54
API Number (if available) | 525 | 1.12 | 221.19 | 524.95 | -5.75 | -2.84
05-123-38184 | 625 | 1.1 | 210.92 | 624.93 | -7.31 | -3.97
Location: QQ SEC TWP RGE | 725 | 0.69 | 191.58 | 724.92 | -8.72 | -4.59
SEC.13-T3N-R68W | 825 | 0.46 | 269.23 | 824.91 | -9.31 | -5.11
Citing Type: Planned or Actual | 925 | 1.11 | 252.47 | 924.9 | -9.61 | -6.43
ACTUAL | 935 | 1.2 | 255.87 | 934.9 | -9.67 | -6.63
Deviation Indicator | 1128 | 0.9 | 236.07 | 1127.87 | -11.01 | -9.85
Horizontal | 1222 | 0.87 | 235.37 | 1221.86 | -11.82 | -11.05
North Reference | 1412 | 0.79 | 210.44 | 1411.84 | -13.77 | -12.9
True | 1604 | 0.74 | 246.51 | 1603.82 | -15.41 | -14.7
Grid Type | 1697 | 1.72 | 277.1 | 1696.8 | -15.47 | -16.64
#VALUE! | 1885 | 1.43 | 301.51 | 1884.73 | -13.9 | -21.44
| 2072 | 1.11 | 305.55 | 2071.69 | -11.63 | -24.9
| 2257 | 0.76 | 289.92 | 2256.66 | -10.17 | -27.51
| 2351 | 0.83 | 252.27 | 2350.65 | -10.16 | -28.75
| 2444 | 0.81 | 254.43 | 2443.64 | -10.54 | -30.02
| 2538 | 1.54 | 284.33 | 2537.62 | -10.41 | -31.89
| 2725 | 1.71 | 285.16 | 2724.55 | -9.06 | -37.01
| 2818 | 1.31 | 227.5 | 2817.52 | -9.41 | -39.14
| 2912 | 2.55 | 186.27 | 2911.47 | -12.22 | -40.16
| 3005 | 4.01 | 185.81 | 3004.31 | -17.51 | -40.71
| 3098 | 6.05 | 185.23 | 3096.95 | -25.63 | -41.49
| 3190 | 7.07 | 184.39 | 3188.35 | -36.1 | -42.36
| 3283 | 8.13 | 190.45 | 3280.53 | -48.27 | -44
| 3376 | 9.29 | 189.02 | 3372.46 | -62.15 | -46.37
| 3471 | 10.54 | 185.05 | 3466.04 | -78.38 | -48.33
| 3659 | 8.41 | 184.6 | 3651.46 | -109.22 | -50.95
| 3754 | 10.48 | 183.98 | 3745.17 | -124.76 | -52.11
| 3943 | 9.79 | 184.38 | 3931.22 | -157.93 | -54.53
| 4037 | 10.28 | 185.21 | 4023.78 | -174.25 | -55.9
| 4132 | 8.81 | 185.86 | 4117.46 | -189.93 | -57.41
| 4226 | 9 | 187.32 | 4210.33 | -204.39 | -59.08
| 4321 | 10.32 | 180.67 | 4303.98 | -220.27 | -60.13
| 4415 | 10.8 | 176.5 | 4396.39 | -237.48 | -59.69
| 4604 | 8.58 | 172.01 | 4582.69 | -269.12 | -56.65
| 4698 | 10.11 | 177.06 | 4675.44 | -284.3 | -55.25
| 4792 | 11.85 | 177.04 | 4767.71 | -302.18 | -54.33
| 4981 | 8.74 | 175.34 | 4953.65 | -335.88 | -52.16
| 5076 | 9.89 | 175.49 | 5047.39 | -351.21 | -50.93
| 5170 | 10.69 | 176.26 | 5139.88 | -367.96 | -49.73
| 5265 | 9.18 | 175.64 | 5233.45 | -384.31 | -48.58
| 5359 | 9.93 | 180.12 | 5326.15 | -399.89 | -48.02
| 5453 | 9.64 | 180.65 | 5418.78 | -415.86 | -48.13
| 5548 | 10.25 | 178.84 | 5512.36 | -432.27 | -48.05
| 5642 | 9.99 | 172.87 | 5604.9 | -448.72 | -46.87
| 5737 | 7.99 | 171.29 | 5698.72 | -463.42 | -44.85
| 5831 | 5.84 | 168.38 | 5792.04 | -474.57 | -42.89
| 5926 | 5.74 | 173.73 | 5886.55 | -484.02 | -41.4
| 6020 | 4.36 | 172.11 | 5980.18 | -492.24 | -40.4
| 6114 | 3.28 | 169.19 | 6073.97 | -498.42 | -39.4
| 6208 | 2.5 | 171.59 | 6167.85 | -503.09 | -38.6
| 6303 | 1.06 | 208.87 | 6262.81 | -505.91 | -38.72
| 6397 | 0.88 | 209.27 | 6356.8 | -507.3 | -39.49
| 6538 | 0.58 | 226.99 | 6497.78 | -508.73 | -40.54
| 6586 | 0.77 | 239.88 | 6545.78 | -509.06 | -41
| 6633 | 3.7 | 270.13 | 6592.74 | -509.21 | -42.79
| 6680 | 7.01 | 271.06 | 6639.53 | -509.16 | -47.17
| 6727 | 10.46 | 271.6 | 6685.98 | -508.98 | -54.31
| 6775 | 12.86 | 269.18 | 6732.98 | -508.94 | -64.01
| 6822 | 16.04 | 267.94 | 6778.49 | -509.25 | -75.73
| 6869 | 20.1 | 267.09 | 6823.16 | -509.89 | -90.29
| 6916 | 24.34 | 269.7 | 6866.66 | -510.35 | -108.05
| 6964 | 27.32 | 273.32 | 6909.87 | -509.76 | -128.94
| 7011 | 31.68 | 272.92 | 6950.76 | -508.51 | -152.05
| 7058 | 35.79 | 272.26 | 6989.84 | -507.34 | -178.12
| 7105 | 40.23 | 271.41 | 7026.86 | -506.42 | -207.04
| 7153 | 44.41 | 271.03 | 7062.35 | -505.74 | -239.34
| 7200 | 49.06 | 270.78 | 7094.55 | -505.2 | -273.55
| 7248 | 53.92 | 269.57 | 7124.43 | -505.1 | -311.1
| 7295 | 59.62 | 268.24 | 7150.18 | -505.87 | -350.39
| 7342 | 64.85 | 267.39 | 7172.06 | -507.46 | -391.93
| 7389 | 70.44 | 266.98 | 7189.93 | -509.6 | -435.33
| 7436 | 74.33 | 268.64 | 7204.15 | -511.3 | -480.08
| 7483 | 78.61 | 267.82 | 7215.15 | -512.71 | -525.74
| 7530 | 82.98 | 268.58 | 7222.66 | -514.17 | -572.1
| 7547 | 83.97 | 268.95 | 7224.6 | -514.53 | -588.99
| 7611 | 86.778 | 267.661 | 7229.76 | -516.42 | -652.75
| 7645 | 88.27 | 266.98 | 7231.23 | -518.01 | -686.68
| 7740 | 88.83 | 267.74 | 7233.63 | -522.38 | -781.54
| 7834 | 90 | 268.46 | 7234.59 | -525.5 | -875.49
| 7871 | 90.06 | 268.42 | 7234.57 | -526.51 | -912.47
| 7929 | 89.9 | 266.67 | 7234.59 | -528.99 | -970.42
| 8023 | 89.78 | 266.02 | 7234.85 | -534.98 | -1064.22
| 8118 | 89.19 | 265.23 | 7235.71 | -542.23 | -1158.94
| 8212 | 88.76 | 266.05 | 7237.39 | -549.37 | -1252.65
| 8307 | 89.75 | 268.5 | 7238.62 | -553.89 | -1347.53
| 8402 | 91.69 | 268.74 | 7237.43 | -556.18 | -1442.49
| 8496 | 91.54 | 268.26 | 7234.78 | -558.64 | -1536.42
| 8590 | 91.26 | 268.49 | 7232.48 | -561.3 | -1630.35
| 8684 | 89.72 | 268.95 | 7231.68 | -563.4 | -1724.32
| 8778 | 88.4 | 269.61 | 7233.22 | -564.58 | -1818.3
| 8873 | 90.58 | 271.12 | 7234.07 | -563.98 | -1913.29
| 8967 | 89.87 | 270.29 | 7233.7 | -562.82 | -2007.28
| 9061 | 89.5 | 270.25 | 7234.22 | -562.38 | -2101.28
| 9156 | 89.26 | 270.34 | 7235.24 | -561.89 | -2196.27
| 9250 | 89.72 | 271.12 | 7236.08 | -560.69 | -2290.26
| 9344 | 89.96 | 269.72 | 7236.34 | -560 | -2384.25
| 9439 | 89.72 | 269.83 | 7236.61 | -560.38 | -2479.25
| 9534 | 88.92 | 268.95 | 7237.74 | -561.39 | -2574.24
| 9628 | 89.5 | 269.59 | 7239.03 | -562.58 | -2668.22
| 9722 | 89.87 | 269.45 | 7239.55 | -563.37 | -2762.21
| 9814 | 90.03 | 268.85 | 7239.63 | -564.74 | -2854.2
| 9906 | 89.9 | 268.87 | 7239.68 | -566.57 | -2946.19
| 9998 | 89.69 | 268.68 | 7240.01 | -568.53 | -3038.16
| 10090 | 89.16 | 267.95 | 7240.94 | -571.24 | -3130.12
| 10182 | 88.73 | 268.56 | 7242.63 | -574.04 | -3222.06
| 10273 | 89.29 | 268.84 | 7244.2 | -576.1 | -3313.02
| 10365 | 90.09 | 268.67 | 7244.7 | -578.1 | -3405
| 10457 | 89.75 | 268.12 | 7244.83 | -580.68 | -3496.96
| 10550 | 89.56 | 268.13 | 7245.39 | -583.72 | -3589.91
| 10644 | 88.61 | 269.1 | 7246.89 | -585.99 | -3683.87
| 10737 | 89.41 | 269.5 | 7248.5 | -587.13 | -3776.85
| 10831 | 89.29 | 269.64 | 7249.56 | -587.84 | -3870.84
| 10925 | 89.59 | 269.26 | 7250.48 | -588.74 | -3964.83
| 11018 | 89.93 | 268.32 | 7250.87 | -590.7 | -4057.81
| 11112 | 90.06 | 267.55 | 7250.88 | -594.09 | -4151.74
| 11205 | 89.04 | 268.44 | 7251.61 | -597.34 | -4244.68
| 11299 | 90.4 | 268.56 | 7252.07 | -599.8 | -4338.65
| 11391 | 90.43 | 269.24 | 7251.4 | -601.57 | -4430.63
| 11485 | 90.06 | 268.76 | 7251 | -603.21 | -4524.61
| 11578 | 90.06 | 269.04 | 7250.9 | -605 | -4617.59
| 11672 | 89.84 | 268.68 | 7250.99 | -606.87 | -4711.57
| 11765 | 89.44 | 269.98 | 7251.57 | -607.95 | -4804.56
| 11859 | 90.06 | 271.5 | 7251.98 | -606.74 | -4898.55
| 11952 | 90.8 | 272.06 | 7251.28 | -603.85 | -4991.5
| 12046 | 90.83 | 271.74 | 7249.95 | -600.73 | -5085.44
| 12138 | 90.33 | 272.43 | 7249.01 | -597.39 | -5177.38
| 12230 | 89.41 | 271.5 | 7249.22 | -594.23 | -5269.32
| 12323 | 88.24 | 270.53 | 7251.13 | -592.59 | -5362.28
| 12416 | 88.8 | 270.64 | 7253.53 | -591.64 | -5455.25
| 12509 | 89.93 | 269.76 | 7254.56 | -591.31 | -5548.24
| 12603 | 89.87 | 269.29 | 7254.73 | -592.09 | -5642.23
| 12697 | 90.09 | 268.74 | 7254.76 | -593.71 | -5736.22
| 12792 | 89.78 | 268.49 | 7254.87 | -596 | -5831.19
| 12886 | 90.4 | 268.38 | 7254.72 | -598.57 | -5925.16
| 12981 | 90.03 | 267.65 | 7254.36 | -601.86 | -6020.1
| 13075 | 89.47 | 267.7 | 7254.77 | -605.67 | -6114.02
| 13170 | 90.58 | 268.11 | 7254.73 | -609.15 | -6208.95
| 13264 | 89.93 | 267.65 | 7254.31 | -612.62 | -6302.89
| 13359 | 89.38 | 267.93 | 7254.89 | -616.29 | -6397.82
| 13453 | 90.43 | 268.11 | 7255.04 | -619.54 | -6491.76
| 13548 | 90.64 | 267.59 | 7254.15 | -623.1 | -6586.69
| 13642 | 89.93 | 266.83 | 7253.69 | -627.67 | -6680.57
| 13737 | 89.35 | 266.87 | 7254.28 | -632.89 | -6775.43
| 13831 | 90.18 | 268.15 | 7254.67 | -636.98 | -6869.33
| 13925 | 90.49 | 268.4 | 7254.12 | -639.81 | -6963.29
| 14020 | 90.33 | 268.44 | 7253.44 | -642.43 | -7058.25
| 14114 | 90.77 | 268.09 | 7252.54 | -645.27 | -7152.2
| 14209 | 90.49 | 269.85 | 7251.49 | -646.98 | -7247.18
| 14303 | 90.06 | 270.75 | 7251.04 | -646.49 | -7341.18
| 14397 | 90.52 | 270.64 | 7250.57 | -645.35 | -7435.17
| 14492 | 91.11 | 270.08 | 7249.22 | -644.75 | -7530.15
| 14587 | 90.12 | 270.89 | 7248.2 | -643.95 | -7625.14
| 14681 | 90.64 | 271.12 | 7247.57 | -642.3 | -7719.13
| 14776 | 91.04 | 270.94 | 7246.18 | -640.59 | -7814.1
| 14870 | 91.13 | 270.68 | 7244.4 | -639.26 | -7908.07
| 14965 | 90.09 | 270.61 | 7243.39 | -638.19 | -8003.06
| 15059 | 90.12 | 270.02 | 7243.22 | -637.68 | -8097.06
| 15153 | 90.3 | 269.54 | 7242.87 | -638.04 | -8191.06
| 15248 | 88.95 | 269.64 | 7243.49 | -638.72 | -8286.05
| 15342 | 88.3 | 268.64 | 7245.75 | -640.13 | -8380.01
| 15437 | 89.75 | 267.69 | 7247.37 | -643.17 | -8474.95
| 15531 | 90.52 | 267.68 | 7247.14 | -646.97 | -8568.87
| 15625 | 91.2 | 267.05 | 7245.73 | -651.29 | -8662.76
| 15720 | 90.37 | 267.25 | 7244.43 | -656.01 | -8757.63
| 15814 | 90.55 | 267.57 | 7243.68 | -660.26 | -8851.53
| 15909 | 89.56 | 267.57 | 7243.59 | -664.28 | -8946.44
| 16003 | 89.87 | 267.45 | 7244.05 | -668.37 | -9040.35
| 16097 | 89.87 | 267.81 | 7244.27 | -672.26 | -9134.27
| 16191 | 90.33 | 267.6 | 7244.1 | -676.02 | -9228.2
| 16286 | 89.32 | 268.25 | 7244.39 | -679.46 | -9323.13
| 16380 | 89.13 | 267.99 | 7245.66 | -682.54 | -9417.07
| 16475 | 89.29 | 268.01 | 7246.97 | -685.86 | -9512.01
| 16569 | 89.66 | 268.05 | 7247.83 | -689.09 | -9605.95
| 16663 | 89.63 | 267.23 | 7248.42 | -692.96 | -9699.86
| 16758 | 90.12 | 267.47 | 7248.62 | -697.35 | -9794.76
| 16852 | 90.55 | 266.86 | 7248.07 | -702 | -9888.65
| 16947 | 90.95 | 266.97 | 7246.83 | -707.11 | -9983.5
| 17041 | 91.29 | 266.57 | 7244.99 | -712.41 | -10077.33
| 17123 | 91.35 | 266.57 | 7243.11 | -717.31 | -10159.16
| 17191 | 91.35 | 266.57 | 7241.5 | -721.38 | -10227.02

## Lookup (hidden)
North Reference | RetunValue | Grid Type | ReturnValue | Deviation Indicator | ReturnValue
| 2 |  | 0 |  | 4
True |  | SPCS-Colorado Central-NAD27 |  | Directional
Grid |  | SPCS-Colorado Central-NAD83 |  | High Angle
|  | SPCS-Colorado North-NAD27 |  | Horizontal
SPCS-Colorado North-NAD83
SPCS-Colorado South-NAD27
SPCS-Colorado South-NAD83
UTM-Zone 12 NAD27
UTM-Zone 12 NAD83
UTM-Zone 13 NAD27
UTM-Zone 13 NAD83