## Data
Header Information | measured depth (ft) | inclination (°) | azimuth (°) | true vertical depth (ft) | northing +N/-S (ft) | easting +E/-W (ft)
Operator Name | 0 | 0 | 0 | 0 | 0 | 0
Noble Energy | 269 | 0.2 | 222.93 | 269 | -0.34 | -0.32
Operator Number | 453 | 0.3 | 293.13 | 453 | -0.39 | -0.98
100322 | 605 | 0.1 | 62.03 | 605 | -0.17 | -1.23
Well Name and Number | 726 | 0.36 | 51.1 | 726 | 0.12 | -0.84
NCLP PC AA04-62-1HN | 817 | 0.33 | 41.04 | 816.99 | 0.49 | -0.45
API Number (if available) | 910 | 1.23 | 22.14 | 909.99 | 1.62 | 0.11
05-123-37175 | 1002 | 1.77 | 36.87 | 1001.95 | 3.67 | 1.33
Location: QQ SEC TWP RGE | 1093 | 1.85 | 301.63 | 1092.92 | 5.57 | 0.92
SWSW Sec. 4-T6N-R63W | 1185 | 0.74 | 249.51 | 1184.9 | 6.14 | -0.9
Citing Type: Planned or Actual | 1369 | 0.26 | 324.35 | 1368.9 | 6.06 | -2.25
Actual | 1462 | 0.21 | 273.6 | 1461.9 | 6.24 | -2.55
Deviation Indicator | 1554 | 0.19 | 55.94 | 1553.9 | 6.34 | -2.59
Horizontal | 1647 | 0.37 | 107.62 | 1646.89 | 6.33 | -2.18
North Reference | 1739 | 0.49 | 125.41 | 1738.89 | 6.02 | -1.57
Grid | 1830 | 0.59 | 113.48 | 1829.89 | 5.6 | -0.83
Grid Type | 1922 | 0.5 | 136.63 | 1921.88 | 5.12 | -0.12
SPCS-Colorado North-NAD83 | 2014 | 0.9 | 191.91 | 2013.88 | 4.13 | 0.01
| 2107 | 0.85 | 194.21 | 2106.87 | 2.74 | -0.31
| 2201 | 1.2 | 169.29 | 2200.85 | 1.1 | -0.3
| 2296 | 0.99 | 10.28 | 2295.85 | 0.93 | 0.03
| 2391 | 1.01 | 2.9 | 2390.83 | 2.57 | 0.22
| 2485 | 1.31 | 18.72 | 2484.81 | 4.42 | 0.61
| 2580 | 0.11 | 37.41 | 2579.8 | 5.52 | 1.01
| 2675 | 0.43 | 48.36 | 2674.8 | 5.83 | 1.34
| 2770 | 0.52 | 66.11 | 2769.8 | 6.24 | 2
| 2865 | 0.66 | 36.59 | 2864.79 | 6.85 | 2.72
| 2959 | 0.53 | 191.87 | 2958.79 | 6.86 | 2.95
| 3054 | 0.52 | 154.47 | 3053.79 | 6.04 | 3.05
| 3243 | 0.4 | 83.08 | 3242.78 | 5.35 | 4.07
| 3338 | 0.63 | 211.29 | 3337.78 | 4.94 | 4.13
| 3433 | 0.89 | 154.08 | 3432.77 | 3.83 | 4.18
| 3528 | 0.66 | 177.26 | 3527.77 | 2.62 | 4.53
| 3622 | 0.3 | 150.86 | 3621.76 | 1.87 | 4.67
| 3717 | 0.43 | 193.65 | 3716.76 | 1.3 | 4.71
| 3812 | 0.72 | 220.59 | 3811.76 | 0.5 | 4.24
| 3907 | 0.9 | 193.83 | 3906.75 | -0.67 | 3.67
| 4001 | 0.55 | 189.77 | 4000.74 | -1.84 | 3.42
| 4096 | 1.08 | 178.75 | 4095.73 | -3.18 | 3.36
| 4191 | 0.28 | 148.96 | 4190.72 | -4.27 | 3.5
| 4286 | 0.55 | 161.62 | 4285.72 | -4.91 | 3.76
| 4476 | 0.94 | 158.85 | 4475.7 | -7.22 | 4.61
| 4571 | 0.9 | 218.22 | 4570.69 | -8.54 | 4.43
| 4665 | 1.06 | 220.17 | 4664.68 | -9.78 | 3.41
| 4760 | 0.69 | 5.87 | 4759.67 | -9.88 | 2.91
| 4855 | 0.4 | 281.53 | 4854.67 | -9.25 | 2.64
| 4949 | 1.87 | 204.31 | 4948.65 | -10.58 | 1.69
| 5044 | 3.38 | 193.99 | 5043.55 | -14.71 | 0.37
| 5139 | 5.25 | 208.44 | 5138.28 | -21.25 | -2.38
| 5234 | 7.58 | 201.04 | 5232.68 | -30.92 | -6.7
| 5329 | 10.16 | 199.61 | 5326.54 | -44.67 | -11.76
| 5424 | 8.26 | 195 | 5420.31 | -59.15 | -16.34
| 5518 | 8.91 | 206.07 | 5513.26 | -72.21 | -21.28
| 5613 | 8.58 | 203.41 | 5607.16 | -85.33 | -27.33
| 5708 | 9.48 | 195.84 | 5700.98 | -99.36 | -32.28
| 5825 | 8.92 | 184.89 | 5816.49 | -117.66 | -35.69
| 5882 | 8.47 | 180.26 | 5872.83 | -126.27 | -36.08
| 5945 | 10.52 | 166.85 | 5934.97 | -136.51 | -34.8
| 5992 | 13.14 | 147.92 | 5980.99 | -145.22 | -30.98
| 6040 | 14.14 | 130.26 | 6027.65 | -153.63 | -23.6
| 6086 | 13.97 | 120.5 | 6072.28 | -160.08 | -14.53
| 6134 | 15.03 | 111.83 | 6118.76 | -165.34 | -3.76
| 6181 | 17.96 | 107.55 | 6163.82 | -169.79 | 8.81
| 6229 | 21.21 | 105.38 | 6209.04 | -174.33 | 24.24
| 6276 | 24.04 | 109.92 | 6252.42 | -179.84 | 41.44
| 6324 | 26.58 | 109.42 | 6295.81 | -186.75 | 60.77
| 6371 | 31 | 107 | 6336.99 | -193.79 | 82.27
| 6419 | 35.39 | 102.36 | 6377.15 | -200.38 | 107.68
| 6466 | 39.91 | 98.35 | 6414.36 | -205.49 | 135.92
| 6514 | 44.83 | 96.87 | 6449.82 | -209.75 | 167.97
| 6560 | 49.15 | 97.55 | 6481.19 | -213.98 | 201.33
| 6608 | 51.55 | 97.49 | 6511.81 | -218.81 | 237.97
| 6655 | 52.51 | 97.74 | 6540.73 | -223.72 | 274.69
| 6703 | 55.88 | 95.72 | 6568.81 | -228.27 | 313.35
| 6750 | 61.15 | 92.56 | 6593.35 | -231.13 | 353.3
| 6798 | 68.07 | 89.16 | 6613.92 | -231.74 | 396.63
| 6845 | 75.14 | 87.71 | 6628.75 | -230.51 | 441.18
| 6893 | 76.82 | 88.2 | 6640.38 | -228.85 | 487.72
| 6940 | 79.04 | 89.34 | 6650.2 | -227.87 | 533.66
| 6988 | 81.71 | 90.92 | 6658.23 | -227.98 | 580.98
| 7021 | 84.59 | 91.45 | 6662.16 | -228.66 | 613.74
| 7121 | 87.54 | 89.31 | 6669.03 | -229.32 | 713.48
| 7215 | 88.55 | 89.35 | 6672.23 | -228.22 | 807.42
| 7310 | 91.17 | 90.1 | 6672.47 | -227.76 | 902.41
| 7405 | 91.66 | 89.49 | 6670.12 | -227.42 | 997.38
| 7500 | 89.6 | 89.33 | 6669.08 | -226.44 | 1092.36
| 7594 | 91.29 | 89.7 | 6668.35 | -225.65 | 1186.35
| 7689 | 91.48 | 89.29 | 6666.05 | -224.81 | 1281.32
| 7784 | 92.22 | 89.69 | 6662.98 | -223.96 | 1376.27
| 7879 | 91.51 | 87.65 | 6659.89 | -221.76 | 1471.19
| 7974 | 91.24 | 89.85 | 6657.61 | -219.69 | 1566.13
| 8068 | 89.85 | 88.58 | 6656.72 | -218.4 | 1660.11
| 8163 | 90.19 | 87.16 | 6656.68 | -214.87 | 1755.04
| 8258 | 90.34 | 88.63 | 6656.24 | -211.38 | 1849.98
| 8353 | 90.31 | 90.07 | 6655.7 | -210.3 | 1944.97
| 8448 | 90.15 | 89.02 | 6655.32 | -209.55 | 2039.96
| 8543 | 90.03 | 87.57 | 6655.17 | -206.72 | 2134.92
| 8638 | 88.98 | 87.84 | 6655.99 | -202.92 | 2229.83
| 8732 | 88.7 | 88.7 | 6657.9 | -200.08 | 2323.77
| 8827 | 90.12 | 88.73 | 6658.88 | -197.95 | 2418.74
| 8921 | 93.12 | 91.14 | 6656.22 | -197.84 | 2512.69
| 9016 | 91.02 | 88.61 | 6652.79 | -197.63 | 2607.61
| 9111 | 89.29 | 89.34 | 6652.53 | -195.94 | 2702.59
| 9206 | 88.92 | 89.17 | 6654.01 | -194.7 | 2797.57
| 9301 | 89.54 | 87.89 | 6655.29 | -192.26 | 2892.53
| 9395 | 90.55 | 89.61 | 6655.22 | -190.21 | 2986.5
| 9490 | 90.34 | 90.18 | 6654.48 | -190.04 | 3081.5
| 9585 | 91.17 | 91.33 | 6653.23 | -191.29 | 3176.48
| 9680 | 89.88 | 89.85 | 6652.36 | -192.27 | 3271.46
| 9775 | 89.05 | 86.75 | 6653.24 | -189.45 | 3366.41
| 9870 | 89.97 | 87.66 | 6654.06 | -184.82 | 3461.29
| 9964 | 91.08 | 90.22 | 6653.19 | -183.08 | 3555.26
| 10059 | 89.23 | 85.4 | 6652.94 | -179.45 | 3650.16
| 10154 | 90.59 | 85.66 | 6653.09 | -172.05 | 3744.87
| 10249 | 92 | 88.85 | 6650.94 | -167.5 | 3839.72
| 10340 | 91.51 | 89.11 | 6648.15 | -165.88 | 3930.66
| 10432 | 90.58 | 88.97 | 6646.47 | -164.34 | 4022.63
| 10524 | 91.35 | 89.1 | 6644.92 | -162.79 | 4114.6
| 10616 | 90.71 | 87.81 | 6643.27 | -160.31 | 4206.55
| 10708 | 90.59 | 89.38 | 6642.23 | -158.05 | 4298.52
| 10799 | 89.57 | 89 | 6642.1 | -156.77 | 4389.51
| 10891 | 90.15 | 88.22 | 6642.32 | -154.53 | 4481.48
| 10983 | 90.25 | 87.1 | 6642 | -150.78 | 4573.4
| 11075 | 91.05 | 89.05 | 6640.96 | -147.69 | 4665.34
| 11167 | 91.26 | 88.14 | 6639.11 | -145.43 | 4757.29
| 11259 | 91.66 | 89.51 | 6636.76 | -143.55 | 4849.24
| 11352 | 89.75 | 89.87 | 6635.62 | -143.04 | 4942.22
| 11445 | 89.57 | 89.46 | 6636.17 | -142.5 | 5035.22
| 11536 | 89.75 | 89.11 | 6636.71 | -141.37 | 5126.21
| 11629 | 91.39 | 89.1 | 6635.78 | -139.91 | 5219.19
| 11721 | 91.17 | 88.79 | 6633.73 | -138.22 | 5311.15
| 11813 | 89.01 | 89.31 | 6633.58 | -136.69 | 5403.14
| 11904 | 89.72 | 88.43 | 6634.59 | -134.9 | 5494.11
| 11997 | 88.61 | 88.73 | 6635.95 | -132.59 | 5587.07
| 12090 | 89.75 | 88.3 | 6637.28 | -130.18 | 5680.03
| 12185 | 91.42 | 89.36 | 6636.31 | -128.25 | 5775
| 12277 | 90.09 | 87.65 | 6635.1 | -125.85 | 5866.95
| 12372 | 89.44 | 84.68 | 6635.49 | -119.49 | 5961.73
| 12467 | 88.15 | 85.41 | 6637.48 | -111.29 | 6056.35
| 12562 | 89.69 | 88.21 | 6639.28 | -106 | 6151.17
| 12657 | 90.68 | 88.63 | 6638.97 | -103.38 | 6246.14
| 12752 | 90.8 | 89.73 | 6637.74 | -102.03 | 6341.12
| 12847 | 89.51 | 87.03 | 6637.48 | -99.34 | 6436.07
| 12941 | 90.71 | 86.68 | 6637.3 | -94.18 | 6529.92
| 13036 | 92.84 | 88.62 | 6634.36 | -90.29 | 6624.79
| 13136 | 93.52 | 89.54 | 6628.81 | -88.69 | 6724.62
| 13230 | 92.32 | 91.69 | 6624.02 | -89.69 | 6818.49
| 13326 | 88.86 | 91.18 | 6623.04 | -92.1 | 6914.44
| 13420 | 89.78 | 92.46 | 6624.15 | -95.08 | 7008.38
| 13515 | 89.38 | 89.19 | 6624.85 | -96.45 | 7103.35
| 13610 | 87.38 | 87.92 | 6627.53 | -94.06 | 7198.28
| 13705 | 87.87 | 89.07 | 6631.47 | -91.56 | 7293.16
| 13800 | 90.74 | 88.99 | 6632.62 | -89.96 | 7388.13
| 13895 | 90.68 | 89.12 | 6631.45 | -88.39 | 7483.11
| 13990 | 90.77 | 90.04 | 6630.24 | -87.69 | 7578.1
| 14085 | 92.81 | 89.55 | 6627.28 | -87.35 | 7673.05
| 14180 | 92.55 | 90.22 | 6622.83 | -87.16 | 7767.94
| 14275 | 89.41 | 90.7 | 6621.21 | -87.93 | 7862.91
| 14370 | 89.2 | 90.03 | 6622.36 | -88.53 | 7957.9
| 14465 | 90.06 | 89.41 | 6622.98 | -88.07 | 8052.9
| 14560 | 90.03 | 85.73 | 6622.9 | -84.04 | 8147.8
| 14655 | 90.49 | 84.77 | 6622.47 | -76.17 | 8242.47
| 14750 | 91.88 | 87.29 | 6620.51 | -69.6 | 8337.21
| 14845 | 92.03 | 88.13 | 6617.26 | -65.8 | 8432.08
| 14940 | 90.52 | 90.3 | 6615.15 | -64.5 | 8527.04
| 15034 | 89.35 | 91.02 | 6615.26 | -65.59 | 8621.03
| 15129 | 91.39 | 89.38 | 6614.64 | -65.92 | 8716.02
| 15224 | 92.28 | 86.96 | 6611.6 | -62.89 | 8810.91
| 15319 | 91.05 | 90.28 | 6608.84 | -60.6 | 8905.83
| 15414 | 90.46 | 92.14 | 6607.59 | -62.61 | 9000.8
| 15508 | 90.18 | 91.14 | 6607.06 | -65.3 | 9094.76
| 15603 | 89.72 | 90.48 | 6607.15 | -66.64 | 9189.75
| 15698 | 92.16 | 90.73 | 6605.59 | -67.64 | 9284.72
| 15793 | 90.03 | 90.74 | 6603.77 | -68.86 | 9379.69
| 15887 | 86.85 | 89.78 | 6606.33 | -69.29 | 9473.64
| 15982 | 87.34 | 88.49 | 6611.15 | -67.85 | 9568.51
| 16077 | 87.53 | 86.63 | 6615.4 | -63.81 | 9663.32
| 16126 | 87.69 | 86.1 | 6617.44 | -60.71 | 9712.18
| 16189 | 87.69 | 86.1 | 6619.98 | -56.43 | 9774.98

## Lookup (hidden)
North Reference | RetunValue | Grid Type | ReturnValue | Deviation Indicator | ReturnValue
| 3 |  | 5 |  | 4
True |  | SPCS-Colorado Central-NAD27 |  | Directional
Grid |  | SPCS-Colorado Central-NAD83 |  | High Angle
|  | SPCS-Colorado North-NAD27 |  | Horizontal
SPCS-Colorado North-NAD83
SPCS-Colorado South-NAD27
SPCS-Colorado South-NAD83
UTM-Zone 12 NAD27
UTM-Zone 12 NAD83
UTM-Zone 13 NAD27
UTM-Zone 13 NAD83