## Data
Header Information | measured depth (ft) | inclination (°) | azimuth (°) | true vertical depth (ft) | northing +N/-S (ft) | easting +E/-W (ft)
Operator Name | 0 | 0 | 0 | 0 | 0 | 0
Noble Energy | 304 | 0.8 | 45.13 | 303.99 | 1.5 | 1.5
Operator Number | 582 | 0.4 | 29.43 | 581.97 | 3.71 | 3.36
100322 | 715 | 0.39 | 353.44 | 714.97 | 4.57 | 3.53
Well Name and Number | 808 | 0.33 | 335.49 | 807.97 | 5.12 | 3.39
Seyler B10-63-1HN | 899 | 0.48 | 331.14 | 898.97 | 5.7 | 3.09
API Number (if available) | 993 | 0.81 | 313.12 | 992.96 | 6.5 | 2.42
05-123-37698 | 1085 | 0.16 | 279.48 | 1084.96 | 6.96 | 1.82
Location: QQ SEC TWP RGE | 1178 | 0.37 | 336.36 | 1177.96 | 7.26 | 1.57
SWSW Sec 10-T5N-R64W | 1270 | 3.69 | 283.26 | 1269.89 | 8.21 | -1.43
Citing Type: Planned or Actual | 1363 | 5.06 | 280.62 | 1362.62 | 9.65 | -8.38
Actual | 1457 | 6.32 | 260.92 | 1456.16 | 9.6 | -17.56
Deviation Indicator | 1551 | 5.72 | 242.68 | 1549.65 | 6.63 | -26.83
Horizontal | 1646 | 6.62 | 243.97 | 1644.1 | 2.06 | -35.96
North Reference | 1741 | 6.46 | 253.97 | 1738.48 | -1.82 | -46.02
Grid | 1836 | 6.58 | 243.98 | 1832.87 | -5.69 | -56.05
Grid Type | 1931 | 7.26 | 232.08 | 1927.18 | -11.76 | -65.67
SPCS-Colorado North-NAD83 | 2026 | 8.81 | 230.68 | 2021.25 | -20.06 | -76.04
| 2121 | 8.78 | 217.35 | 2115.14 | -30.44 | -86.07
| 2216 | 9.99 | 216.2 | 2208.87 | -42.85 | -95.33
| 2311 | 9.61 | 209 | 2302.49 | -56.44 | -104.04
| 2405 | 10.16 | 212.92 | 2395.09 | -70.26 | -112.35
| 2500 | 10.01 | 214.59 | 2488.62 | -84.09 | -121.59
| 2595 | 10.46 | 212.84 | 2582.11 | -98.13 | -130.96
| 2690 | 10.71 | 211.88 | 2675.49 | -112.87 | -140.3
| 2785 | 9.73 | 212.07 | 2768.99 | -127.17 | -149.22
| 2880 | 9.47 | 210.03 | 2862.66 | -140.74 | -157.39
| 2974 | 8.72 | 211.04 | 2955.47 | -153.54 | -164.94
| 3069 | 8.81 | 209.52 | 3049.36 | -166.04 | -172.24
| 3164 | 8.82 | 214.14 | 3143.24 | -178.4 | -179.91
| 3259 | 7.44 | 215.01 | 3237.29 | -189.47 | -187.52
| 3353 | 5.08 | 216.93 | 3330.72 | -197.78 | -193.52
| 3448 | 3.35 | 207.86 | 3425.46 | -203.6 | -197.34
| 3543 | 2.04 | 214.42 | 3520.35 | -207.45 | -199.6
| 3638 | 0.85 | 207.19 | 3615.32 | -209.47 | -200.87
| 3923 | 0.22 | 78.87 | 3900.31 | -211.24 | -201.3
| 4207 | 1.19 | 67.4 | 4184.29 | -210 | -198.04
| 4492 | 1.37 | 66.26 | 4469.22 | -207.49 | -192.19
| 4776 | 0.82 | 144.48 | 4753.18 | -207.78 | -187.91
| 5061 | 0.73 | 167.66 | 5038.15 | -211.22 | -186.33
| 5346 | 1.03 | 135.55 | 5323.12 | -214.82 | -184.15
| 5631 | 0.73 | 242.57 | 5608.1 | -217.48 | -183.97
| 5874 | 0.42 | 201.96 | 5851.09 | -219.02 | -185.68
| 6005 | 10.83 | 74.22 | 5981.32 | -216.11 | -173.97
| 6053 | 18.26 | 72.56 | 6027.75 | -212.63 | -162.44
| 6100 | 20.32 | 77.92 | 6072.12 | -208.71 | -147.44
| 6148 | 20.46 | 82.45 | 6117.11 | -205.86 | -130.97
| 6195 | 23.23 | 87.08 | 6160.74 | -204.31 | -113.56
| 6243 | 27.3 | 89.58 | 6204.14 | -203.75 | -93.09
| 6290 | 31.04 | 90.97 | 6245.17 | -203.88 | -70.19
| 6338 | 33.44 | 90.71 | 6285.77 | -204.25 | -44.59
| 6385 | 35.63 | 89.36 | 6324.48 | -204.26 | -17.95
| 6433 | 38.83 | 88.71 | 6362.69 | -203.76 | 11.08
| 6480 | 45.75 | 89.34 | 6397.44 | -203.23 | 42.68
| 6528 | 52.33 | 90.79 | 6428.89 | -203.3 | 78.91
| 6575 | 56.4 | 92.84 | 6456.27 | -204.53 | 117.08
| 6623 | 57.99 | 93.96 | 6482.28 | -206.92 | 157.35
| 6670 | 61.27 | 90.77 | 6506.04 | -208.58 | 197.85
| 6718 | 66.21 | 88.78 | 6527.27 | -208.39 | 240.88
| 6765 | 72.09 | 89.97 | 6543.99 | -207.92 | 284.78
| 6813 | 77.12 | 89.59 | 6556.73 | -207.74 | 331.05
| 6879 | 82.33 | 89.97 | 6568.5 | -207.49 | 395.96
| 6955 | 87.17 | 89.75 | 6575.45 | -207.31 | 471.62
| 7031 | 87.63 | 89.9 | 6578.9 | -207.08 | 547.54
| 7126 | 87.81 | 89.81 | 6582.68 | -206.84 | 642.47
| 7221 | 88.22 | 89.57 | 6585.97 | -206.32 | 737.41
| 7316 | 89.17 | 89.25 | 6588.13 | -205.34 | 832.38
| 7410 | 91.11 | 88.9 | 6587.9 | -203.83 | 926.36
| 7505 | 91.66 | 88.79 | 6585.61 | -201.91 | 1021.31
| 7600 | 91.73 | 89.06 | 6582.8 | -200.13 | 1116.26
| 7695 | 91.6 | 88.72 | 6580.04 | -198.29 | 1211.2
| 7790 | 90.22 | 90.56 | 6578.53 | -197.7 | 1306.18
| 7885 | 89.94 | 90.59 | 6578.4 | -198.65 | 1401.17
| 7980 | 89.94 | 90.79 | 6578.5 | -199.79 | 1496.16
| 8075 | 89.51 | 91 | 6578.95 | -201.28 | 1591.15
| 8170 | 89.2 | 91.46 | 6580.02 | -203.32 | 1686.12
| 8264 | 90.03 | 89.83 | 6580.65 | -204.37 | 1780.11
| 8359 | 90.25 | 89.23 | 6580.42 | -203.59 | 1875.11
| 8454 | 89.04 | 88.21 | 6581.01 | -201.47 | 1970.08
| 8549 | 90.4 | 88.5 | 6581.47 | -198.75 | 2065.04
| 8644 | 92.1 | 88.1 | 6579.4 | -195.93 | 2159.97
| 8739 | 92.83 | 89.63 | 6575.32 | -194.05 | 2254.86
| 8834 | 93.18 | 91.27 | 6570.33 | -194.79 | 2349.72
| 8929 | 90.8 | 91.28 | 6567.04 | -196.9 | 2444.63
| 9024 | 89.29 | 91.66 | 6566.96 | -199.34 | 2539.6
| 9118 | 89.05 | 91.35 | 6568.32 | -201.81 | 2633.56
| 9213 | 88.46 | 91.28 | 6570.39 | -203.99 | 2728.51
| 9308 | 88.89 | 91.77 | 6572.58 | -206.52 | 2823.45
| 9403 | 88.46 | 91.99 | 6574.78 | -209.63 | 2918.37
| 9498 | 87.54 | 90.92 | 6578.1 | -212.04 | 3013.28
| 9593 | 87.72 | 88.58 | 6582.03 | -211.63 | 3108.19
| 9688 | 88.71 | 87.85 | 6584.98 | -208.67 | 3203.1
| 9783 | 90.22 | 88.44 | 6585.87 | -205.6 | 3298.04
| 9878 | 90.95 | 90.12 | 6584.9 | -204.4 | 3393.03
| 9973 | 89.75 | 88.45 | 6584.32 | -203.22 | 3488.01
| 10067 | 89.6 | 88.9 | 6584.85 | -201.04 | 3581.98
| 10162 | 89.6 | 88.76 | 6585.52 | -199.1 | 3676.96
| 10257 | 90.31 | 89.72 | 6585.59 | -197.84 | 3771.95
| 10352 | 91.17 | 90.07 | 6584.37 | -197.67 | 3866.94
| 10447 | 90.92 | 89.83 | 6582.63 | -197.59 | 3961.93
| 10577 | 91.36 | 89.69 | 6580.05 | -197.04 | 4091.9
| 10642 | 91.36 | 89.69 | 6578.5 | -196.69 | 4156.88

## Lookup (hidden)
North Reference | RetunValue | Grid Type | ReturnValue | Deviation Indicator | ReturnValue
| 3 |  | 5 |  | 4
True |  | SPCS-Colorado Central-NAD27 |  | Directional
Grid |  | SPCS-Colorado Central-NAD83 |  | High Angle
|  | SPCS-Colorado North-NAD27 |  | Horizontal
SPCS-Colorado North-NAD83
SPCS-Colorado South-NAD27
SPCS-Colorado South-NAD83
UTM-Zone 12 NAD27
UTM-Zone 12 NAD83
UTM-Zone 13 NAD27
UTM-Zone 13 NAD83