## Data
Header Information | measured depth (ft) | inclination (°) | azimuth (°) | true vertical depth (ft) | northing +N/-S (ft) | easting +E/-W (ft)
Operator Name | 0 | 0 | 241.06 | 0 | 0 | 0
KERR-MCGEE | 13 | 0 | 241.06 | 13 | 0 | 0
Operator Number | 113 | 0.43 | 241.06 | 113 | -0.18 | -0.33
47120 | 213 | 0.16 | 278.38 | 213 | -0.34 | -0.79
Well Name and Number | 313 | 0.13 | 63.2 | 313 | -0.27 | -0.83
BADDING 37N-35HZ | 413 | 0.15 | 344.37 | 413 | -0.09 | -0.77
API Number (if available) | 513 | 0.1 | 5.12 | 513 | 0.12 | -0.79
05-123-38335 | 613 | 0.27 | 30.75 | 613 | 0.41 | -0.67
Location: QQ SEC TWP RGE | 713 | 0.31 | 352.11 | 713 | 0.88 | -0.58
SEC.26-T2N-R66W | 813 | 0.48 | 335.62 | 812.99 | 1.53 | -0.79
Citing Type: Planned or Actual | 913 | 0.56 | 320.25 | 912.99 | 2.29 | -1.28
PLANNED | 1013 | 0.64 | 304.29 | 1012.98 | 2.98 | -2.05
Deviation Indicator | 1113 | 0.39 | 297.5 | 1112.98 | 3.45 | -2.81
Horizontal | 1213 | 0.64 | 271.36 | 1212.98 | 3.62 | -3.67
North Reference | 1248 | 0.61 | 266.78 | 1247.97 | 3.61 | -4.06
True | 1367 | 0.3 | 218.8 | 1366.97 | 3.33 | -4.88
Grid Type | 1462 | 1.8 | 326.2 | 1461.95 | 4.38 | -5.87
#VALUE! | 1554 | 3.8 | 309.5 | 1553.84 | 7.52 | -9.03
| 1645 | 6.2 | 320.6 | 1644.49 | 13.24 | -14.47
| 1737 | 7.2 | 317.7 | 1735.86 | 21.34 | -21.51
| 1828 | 8.8 | 315.5 | 1825.97 | 30.52 | -30.22
| 1919 | 10.8 | 315.1 | 1915.64 | 41.53 | -41.12
| 2011 | 12.7 | 311.4 | 2005.71 | 54.32 | -54.79
| 2102 | 14.5 | 311.6 | 2094.15 | 68.5 | -70.82
| 2193 | 14.5 | 311.2 | 2182.26 | 83.57 | -87.91
| 2285 | 15.5 | 311.8 | 2271.12 | 99.35 | -105.74
| 2376 | 14 | 312.7 | 2359.12 | 114.92 | -122.89
| 2467 | 15.4 | 309.9 | 2447.14 | 130.14 | -140.25
| 2559 | 15 | 309.3 | 2535.92 | 145.51 | -158.84
| 2650 | 14.8 | 308.8 | 2623.86 | 160.26 | -177.01
| 2741 | 14.5 | 307.7 | 2711.9 | 174.51 | -195.08
| 2833 | 14.2 | 309.1 | 2801.03 | 188.67 | -212.95
| 2925 | 13.7 | 309.2 | 2890.32 | 202.67 | -230.15
| 3016 | 14.8 | 307.2 | 2978.52 | 216.51 | -247.76
| 3107 | 15 | 305.5 | 3066.46 | 230.37 | -266.61
| 3199 | 14.1 | 305.6 | 3155.51 | 243.81 | -285.41
| 3293 | 13.9 | 307.9 | 3246.72 | 257.41 | -303.63
| 3388 | 15.2 | 309.4 | 3338.67 | 272.33 | -322.26
| 3482 | 15 | 309.1 | 3429.42 | 287.82 | -341.22
| 3577 | 14.4 | 302.5 | 3521.32 | 301.92 | -360.73
| 3672 | 13.3 | 301.1 | 3613.55 | 313.91 | -380.05
| 3766 | 12.9 | 298.3 | 3705.11 | 324.47 | -398.54
| 3860 | 13.5 | 297.3 | 3796.63 | 334.48 | -417.53
| 3952 | 14.4 | 301.1 | 3885.91 | 345.31 | -436.87
| 4047 | 13.8 | 306.8 | 3978.05 | 358.2 | -456.06
| 4142 | 13.3 | 300.9 | 4070.41 | 370.6 | -474.51
| 4236 | 13.5 | 305.7 | 4161.86 | 382.56 | -492.7
| 4331 | 14.7 | 307 | 4253.99 | 396.28 | -511.33
| 4425 | 15.9 | 308 | 4344.66 | 411.39 | -531
| 4520 | 14.9 | 308.1 | 4436.25 | 426.94 | -550.87
| 4615 | 13.1 | 305.3 | 4528.43 | 440.7 | -569.27
| 4710 | 15.3 | 304.4 | 4620.52 | 454 | -588.4
| 4805 | 15.4 | 306.4 | 4712.13 | 468.57 | -608.89
| 4899 | 14.2 | 306 | 4803.01 | 482.75 | -628.27
| 4995 | 15.5 | 310.1 | 4895.8 | 497.94 | -647.61
| 5091 | 14.9 | 308.3 | 4988.44 | 513.85 | -667.11
| 5186 | 13.7 | 308 | 5080.5 | 528.34 | -685.56
| 5280 | 14.9 | 308.6 | 5171.58 | 542.74 | -703.77
| 5376 | 13.1 | 306.9 | 5264.73 | 556.97 | -722.12
| 5470 | 11.8 | 307 | 5356.52 | 569.15 | -738.32
| 5563 | 10.9 | 304.7 | 5447.7 | 579.88 | -753.14
| 5657 | 8.7 | 307 | 5540.32 | 589.22 | -766.13
| 5752 | 7.8 | 313.3 | 5634.34 | 597.97 | -776.56
| 5846 | 6.8 | 322.2 | 5727.58 | 606.74 | -784.61
| 5941 | 4 | 321.3 | 5822.15 | 613.77 | -790.13
| 6036 | 2.2 | 310.6 | 5917.01 | 617.54 | -793.59
| 6131 | 0.7 | 263.8 | 6011.97 | 618.67 | -795.55
| 6509 | 0.8 | 310.4 | 6389.95 | 620.13 | -799.85
| 6853 | 0.5 | 241.4 | 6733.93 | 620.96 | -803
| 6886 | 0.3 | 277.9 | 6766.93 | 620.91 | -803.21
| 6981 | 8.2 | 165.4 | 6861.61 | 614.37 | -801.75
| 7075 | 16.9 | 173.5 | 6953.28 | 594.27 | -798.51
| 7170 | 24.8 | 176.8 | 7041.99 | 560.6 | -795.83
| 7265 | 33.9 | 178.9 | 7124.71 | 514.12 | -794.2
| 7360 | 44.9 | 176.9 | 7198.01 | 453.97 | -791.87
| 7454 | 53.4 | 177 | 7259.44 | 383.03 | -788.1
| 7548 | 60.4 | 179 | 7310.74 | 304.39 | -785.4
| 7643 | 67.5 | 180.6 | 7352.44 | 219.1 | -785.14
| 7737 | 74.9 | 177.8 | 7382.72 | 130.19 | -783.85
| 7830 | 84.7 | 177.4 | 7399.17 | 38.86 | -780.02
| 7870 | 86.57 | 178.006 | 7402.21 | -0.99 | -778.42
| 7969 | 91.2 | 179.5 | 7404.14 | -99.92 | -776.27
| 8063 | 90.9 | 179.1 | 7402.41 | -193.9 | -775.12
| 8158 | 90.3 | 178.7 | 7401.42 | -288.88 | -773.3
| 8252 | 90.5 | 179.6 | 7400.76 | -382.86 | -771.9
| 8347 | 89.2 | 178.9 | 7401.01 | -477.85 | -770.66
| 8442 | 89.6 | 177.9 | 7402.01 | -572.81 | -768.01
| 8537 | 89.5 | 179.3 | 7402.75 | -667.77 | -765.69
| 8631 | 90.3 | 179.9 | 7402.92 | -761.77 | -765.03
| 8726 | 89.1 | 179.7 | 7403.41 | -856.77 | -764.7
| 8820 | 90 | 181.8 | 7404.15 | -950.75 | -765.93
| 8913 | 88.8 | 180.2 | 7405.13 | -1043.73 | -767.55
| 9008 | 89 | 179.9 | 7406.95 | -1138.71 | -767.64
| 9102 | 88.5 | 177.8 | 7409 | -1232.66 | -765.75
| 9197 | 88.1 | 178.2 | 7411.82 | -1327.56 | -762.44
| 9292 | 89 | 179.7 | 7414.22 | -1422.51 | -760.7
| 9387 | 90.1 | 181.3 | 7414.97 | -1517.5 | -761.53
| 9576 | 91.1 | 181 | 7412.99 | -1706.45 | -765.32
| 9671 | 91.1 | 181.2 | 7411.17 | -1801.41 | -767.14
| 9860 | 89.6 | 180.3 | 7410.01 | -1990.39 | -769.62
| 10049 | 90.3 | 180.2 | 7410.18 | -2179.38 | -770.44
| 10238 | 90.1 | 180 | 7409.52 | -2368.38 | -770.77
| 10428 | 91.2 | 179.4 | 7407.36 | -2558.36 | -769.78
| 10523 | 90.9 | 179.5 | 7405.62 | -2653.34 | -768.86
| 10617 | 90.6 | 181 | 7404.39 | -2747.33 | -769.27
| 10712 | 89.4 | 180.5 | 7404.39 | -2842.32 | -770.52
| 10806 | 89.7 | 180.5 | 7405.13 | -2936.31 | -771.34
| 10901 | 90.6 | 180.8 | 7404.88 | -3031.31 | -772.42
| 11090 | 90.4 | 179.4 | 7403.23 | -3220.29 | -772.75
| 11185 | 89.6 | 180.3 | 7403.23 | -3315.29 | -772.5
| 11375 | 90 | 179.3 | 7403.89 | -3505.29 | -771.83
| 11469 | 91 | 178.4 | 7403.07 | -3599.26 | -769.95
| 11564 | 89.9 | 179.4 | 7402.33 | -3694.24 | -768.12
| 11753 | 90.2 | 179 | 7402.16 | -3883.22 | -765.48
| 11848 | 90.3 | 178.7 | 7401.75 | -3978.2 | -763.58
| 11943 | 90.5 | 179.8 | 7401.08 | -4073.19 | -762.33
| 12038 | 89.6 | 180.7 | 7401 | -4168.19 | -762.75
| 12227 | 90.2 | 180.3 | 7401.33 | -4357.18 | -764.4
| 12417 | 88.4 | 181.1 | 7403.65 | -4547.14 | -766.72
| 12607 | 88.3 | 180.4 | 7409.12 | -4737.04 | -769.2
| 12702 | 88.6 | 180.1 | 7411.69 | -4832.01 | -769.62
| 12892 | 89.3 | 180.3 | 7415.18 | -5021.97 | -770.28
| 12987 | 90.7 | 181.2 | 7415.18 | -5116.96 | -771.53
| 13082 | 91.3 | 180.8 | 7413.52 | -5211.93 | -773.18
| 13176 | 91.5 | 181.2 | 7411.22 | -5305.89 | -774.82
| 13272 | 90.7 | 181.6 | 7409.38 | -5401.84 | -777.17
| 13366 | 91.4 | 181 | 7407.65 | -5495.8 | -779.3
| 13461 | 91.6 | 179.9 | 7405.17 | -5590.76 | -780.05
| 13514 | 92.2 | 180.2 | 7403.41 | -5643.73 | -780.09
| 13565 | 92.2 | 180.2 | 7401.45 | -5694.7 | -780.27

## Lookup (hidden)
North Reference | RetunValue | Grid Type | ReturnValue | Deviation Indicator | ReturnValue
| 2 |  | 0 |  | 4
True |  | SPCS-Colorado Central-NAD27 |  | Directional
Grid |  | SPCS-Colorado Central-NAD83 |  | High Angle
|  | SPCS-Colorado North-NAD27 |  | Horizontal
SPCS-Colorado North-NAD83
SPCS-Colorado South-NAD27
SPCS-Colorado South-NAD83
UTM-Zone 12 NAD27
UTM-Zone 12 NAD83
UTM-Zone 13 NAD27
UTM-Zone 13 NAD83