## Data
Header Information | measured depth (ft) | inclination (°) | azimuth (°) | true vertical depth (ft) | northing +N/-S (ft) | easting +E/-W (ft)
Operator Name | 0 | 0 | 0 | 0 | 0 | 0
WPX Energy Rocky Mountain, LLC | 338 | 9.06 | 272.4 | 336.6 | 1.1 | -26.6
Operator Number | 429 | 11.38 | 261.81 | 426.2 | 0.1 | -42.7
96850 | 520 | 13.79 | 254.75 | 515 | -4 | -62
Well Name and Number | 610 | 16.8 | 251.15 | 601.8 | -11 | -84.7
BOSELY SG 414-22 | 700 | 20.29 | 246.83 | 687.1 | -21.4 | -111.4
API Number (if available) | 792 | 22.24 | 246.15 | 772.8 | -34.7 | -142
05-045-22126-00 | 884 | 24.46 | 250.19 | 857.3 | -48.2 | -175.8
Location: QQ SEC TWP RGE | 975 | 26.89 | 252.72 | 939.3 | -60.7 | -213.2
LOT 11, Sec. 22, T7S, R96W | 1070 | 30.2 | 253.17 | 1022.7 | -74 | -256.6
Citing Type: Planned or Actual | 1164 | 32.77 | 252.77 | 1102.9 | -88.4 | -303.5
Actual | 1252 | 34.55 | 251.14 | 1176.1 | -103.5 | -349.9
Deviation Indicator | 1346 | 33.73 | 249.71 | 1253.9 | -121.2 | -399.6
Directional | 1441 | 32.38 | 251.84 | 1333.6 | -138.2 | -448.5
North Reference | 1535 | 31.35 | 253.38 | 1413.4 | -153.1 | -495.9
True | 1630 | 32.77 | 252.86 | 1493.9 | -167.7 | -544.1
Grid Type | 1724 | 34.42 | 254.57 | 1572.2 | -182.3 | -594
#VALUE! | 1818 | 35.73 | 253.62 | 1649.1 | -197.1 | -646
| 1913 | 35.64 | 252.65 | 1726.3 | -213.2 | -699
| 2007 | 34.83 | 251.89 | 1803.1 | -229.7 | -750.7
| 2101 | 34.72 | 251.19 | 1880.3 | -246.7 | -801.5
| 2196 | 32.71 | 253.38 | 1959.3 | -262.7 | -851.7
| 2290 | 29.82 | 253.06 | 2039.6 | -276.8 | -898.4
| 2384 | 27.43 | 252.73 | 2122.1 | -290 | -941.5
| 2479 | 25.69 | 254.4 | 2207.1 | -302.1 | -982.2
| 2573 | 23.93 | 252.72 | 2292.4 | -313.2 | -1020
| 2668 | 22.26 | 250.89 | 2379.8 | -324.8 | -1055.4
| 2762 | 20.26 | 251.03 | 2467.4 | -336 | -1087.7
| 2856 | 17.93 | 250.63 | 2556.2 | -346 | -1116.7
| 2950 | 15.8 | 251.2 | 2646.2 | -355 | -1142.5
| 3045 | 14.03 | 255.83 | 2738 | -362 | -1165.9
| 3139 | 13.79 | 254.02 | 2829.2 | -367.8 | -1187.7
| 3233 | 13.01 | 256.17 | 2920.7 | -373.4 | -1208.7
| 3327 | 11.1 | 253.93 | 3012.6 | -378.5 | -1227.7
| 3421 | 10.09 | 252.75 | 3105 | -383.4 | -1244.3
| 3515 | 8.33 | 251.23 | 3197.8 | -388.1 | -1258.6
| 3609 | 6.98 | 255.32 | 3290.9 | -391.7 | -1270.6
| 3703 | 6.05 | 261.62 | 3384.3 | -393.9 | -1281
| 3798 | 4.13 | 264.32 | 3479 | -394.9 | -1289.3
| 3892 | 3.51 | 269.04 | 3572.8 | -395.3 | -1295.6
| 3986 | 2 | 285.17 | 3666.6 | -394.9 | -1300.1
| 4080 | 0.16 | 130.85 | 3760.6 | -394.6 | -1301.5
| 4174 | 0.39 | 146.16 | 3854.6 | -394.9 | -1301.3
| 4269 | 0.52 | 164.08 | 3949.6 | -395.6 | -1301
| 4363 | 0.5 | 167.57 | 4043.6 | -396.4 | -1300.8
| 4457 | 0.55 | 171.54 | 4137.6 | -397.3 | -1300.6
| 4552 | 0.51 | 159.25 | 4232.6 | -398.1 | -1300.4
| 4646 | 0.5 | 142.64 | 4326.6 | -398.8 | -1300
| 4740 | 0.53 | 115 | 4420.6 | -399.4 | -1299.3
| 4835 | 0.6 | 94.6 | 4515.6 | -399.6 | -1298.4
| 4928 | 0.32 | 41.9 | 4608.6 | -399.4 | -1297.8
| 5023 | 0.14 | 335.82 | 4703.6 | -399.1 | -1297.7
| 5117 | 0.34 | 59.37 | 4797.6 | -398.9 | -1297.5
| 5211 | 0.54 | 96.16 | 4891.6 | -398.8 | -1296.8
| 5306 | 0.78 | 130.34 | 4986.6 | -399.3 | -1295.8
| 5400 | 1.66 | 183.93 | 5080.6 | -401 | -1295.5
| 5494 | 1.86 | 194.18 | 5174.5 | -403.9 | -1295.9
| 5570 | 2.01 | 193.51 | 5250.5 | -406.4 | -1296.5
| 5625 | 2.01 | 193.51 | 5305.4 | -408.2 | -1297

## Lookup (hidden)
North Reference | RetunValue | Grid Type | ReturnValue | Deviation Indicator | ReturnValue
| 2 |  | 0 |  | 2
True |  | SPCS-Colorado Central-NAD27 |  | Directional
Grid |  | SPCS-Colorado Central-NAD83 |  | High Angle
|  | SPCS-Colorado North-NAD27 |  | Horizontal
SPCS-Colorado North-NAD83
SPCS-Colorado South-NAD27
SPCS-Colorado South-NAD83
UTM-Zone 12 NAD27
UTM-Zone 12 NAD83
UTM-Zone 13 NAD27
UTM-Zone 13 NAD83