## Data
Header Information | measured depth (ft) | inclination (°) | azimuth (°) | true vertical depth (ft) | northing +N/-S (ft) | easting +E/-W (ft)
Operator Name | 0 | 0 | 0 | 0 | 0 | 0
Whiting Petroleum | 100 | 0 | 0 | 100 | 0 | 0
Operator Number | 200 | 0 | 0 | 200 | 0 | 0
96155 | 300 | 0 | 0 | 300 | 0 | 0
Well Name and Number | 400 | 0 | 0 | 400 | 0 | 0
Razor #21B-0910B | 500 | 0 | 0 | 500 | 0 | 0
API Number (if available) | 600 | 0 | 0 | 600 | 0 | 0
| 700 | 0 | 0 | 700 | 0 | 0
Location: QQ SEC TWP RGE | 800 | 2 | 354.6 | 800 | 1.7 | -0.2
S21-T10N-R58W | 900 | 4 | 354.6 | 899.8 | 6.9 | -0.7
Citing Type: Planned or Actual | 1000 | 4 | 354.6 | 999.6 | 13.9 | -1.3
Planned | 1100 | 4 | 354.6 | 1099.4 | 20.8 | -2
Deviation Indicator | 1200 | 4 | 354.6 | 1199.1 | 27.8 | -2.6
Horizontal | 1300 | 4 | 354.6 | 1298.9 | 34.7 | -3.3
North Reference | 1400 | 4 | 354.6 | 1398.6 | 41.7 | -3.9
True | 1500 | 4 | 354.6 | 1498.4 | 48.6 | -4.6
Grid Type | 1600 | 4 | 354.6 | 1598.1 | 55.6 | -5.3
#VALUE! | 1700 | 4 | 354.6 | 1697.9 | 62.5 | -5.9
| 1800 | 4 | 354.6 | 1797.6 | 69.4 | -6.6
| 1900 | 4 | 354.6 | 1897.4 | 76.4 | -7.2
| 2000 | 4 | 354.6 | 1997.2 | 83.3 | -7.9
| 2100 | 4 | 354.6 | 2096.9 | 90.3 | -8.5
| 2200 | 4 | 354.6 | 2196.7 | 97.2 | -9.2
| 2300 | 4 | 354.6 | 2296.4 | 104.2 | -9.8
| 2400 | 4 | 354.6 | 2396.2 | 111.1 | -10.5
| 2500 | 4 | 354.6 | 2495.9 | 118.1 | -11.2
| 2600 | 4 | 354.6 | 2595.7 | 125 | -11.8
| 2700 | 4 | 354.6 | 2695.5 | 132 | -12.5
| 2800 | 4 | 354.6 | 2795.2 | 138.9 | -13.1
| 2900 | 4 | 354.6 | 2895 | 145.8 | -13.8
| 3000 | 4 | 354.6 | 2994.7 | 152.8 | -14.4
| 3100 | 4 | 354.6 | 3094.5 | 159.7 | -15.1
| 3200 | 4 | 354.6 | 3194.2 | 166.7 | -15.8
| 3300 | 4 | 354.6 | 3294 | 173.6 | -16.4
| 3400 | 4 | 354.6 | 3393.7 | 180.6 | -17.1
| 3500 | 4 | 354.6 | 3493.5 | 187.5 | -17.7
| 3600 | 4 | 354.6 | 3593.3 | 194.5 | -18.4
| 3700 | 4 | 354.6 | 3693 | 201.4 | -19
| 3800 | 4 | 354.6 | 3792.8 | 208.3 | -19.7
| 3900 | 4 | 354.6 | 3892.5 | 215.3 | -20.4
| 4000 | 4 | 354.6 | 3992.3 | 222.2 | -21
| 4100 | 4 | 354.6 | 4092 | 229.2 | -21.7
| 4200 | 4 | 354.6 | 4191.8 | 236.1 | -22.3
| 4300 | 4 | 354.6 | 4291.6 | 243.1 | -23
| 4400 | 4 | 354.6 | 4391.3 | 250 | -23.6
| 4500 | 4 | 354.6 | 4491.1 | 257 | -24.3
| 4600 | 4 | 354.6 | 4590.8 | 263.9 | -24.9
| 4700 | 4 | 354.6 | 4690.6 | 270.8 | -25.6
| 4800 | 4 | 354.6 | 4790.3 | 277.8 | -26.3
| 4900 | 4 | 354.6 | 4890.1 | 284.7 | -26.9
| 5000 | 4 | 354.6 | 4989.9 | 291.7 | -27.6
| 5100 | 4 | 354.6 | 5089.6 | 298.6 | -28.2
| 5200 | 4 | 354.6 | 5189.4 | 305.6 | -28.9
| 5300 | 4 | 354.6 | 5289.1 | 312.5 | -29.5
| 5400 | 4 | 354.6 | 5388.9 | 319.5 | -30.2
| 5500 | 4 | 354.6 | 5488.6 | 326.4 | -30.9
| 5537.9 | 4 | 354.6 | 5526.4 | 329 | -31.1
| 5550 | 5.33 | 354.6 | 5538.5 | 330 | -31.2
| 5600 | 10.83 | 354.6 | 5588 | 337 | -31.9
| 5650 | 16.33 | 354.6 | 5636.6 | 348.7 | -33
| 5700 | 21.83 | 354.6 | 5683.8 | 365 | -34.5
| 5750 | 27.33 | 354.6 | 5729.3 | 385.7 | -36.5
| 5800 | 32.83 | 354.6 | 5772.5 | 410.6 | -38.8
| 5850 | 38.33 | 354.6 | 5813.2 | 439.6 | -41.5
| 5900 | 43.83 | 354.6 | 5850.8 | 472.3 | -44.6
| 5950 | 49.33 | 354.6 | 5885.2 | 508.4 | -48.1
| 6000 | 54.83 | 354.6 | 5915.9 | 547.6 | -51.8
| 6050 | 60.33 | 354.6 | 5942.7 | 589.7 | -55.7
| 6100 | 65.83 | 354.6 | 5965.3 | 634 | -59.9
| 6150 | 71.33 | 354.6 | 5983.6 | 680.3 | -64.3
| 6200 | 76.83 | 354.6 | 5997.3 | 728.2 | -68.8
| 6250 | 82.33 | 354.6 | 6006.3 | 777.1 | -73.5
| 6300 | 87.83 | 354.6 | 6010.6 | 826.7 | -78.1
| 6319.7 | 90 | 354.6 | 6011 | 846.3 | -80
| 6400 | 90 | 357.01 | 6011 | 926.4 | -85.9
| 6499.7 | 90 | 360 | 6011 | 1026.1 | -88.5
| 6600 | 90 | 360 | 6011 | 1126.3 | -88.5
| 6700 | 90 | 360 | 6011 | 1226.3 | -88.5
| 6800 | 90 | 360 | 6011 | 1326.3 | -88.5
| 6900 | 90 | 360 | 6011 | 1426.3 | -88.5
| 7000 | 90 | 360 | 6011 | 1526.3 | -88.5
| 7100 | 90 | 360 | 6011 | 1626.3 | -88.5
| 7200 | 90 | 360 | 6011 | 1726.3 | -88.5
| 7300 | 90 | 360 | 6011 | 1826.3 | -88.5
| 7400 | 90 | 360 | 6011 | 1926.3 | -88.5
| 7500 | 90 | 360 | 6011 | 2026.3 | -88.5
| 7600 | 90 | 360 | 6011 | 2126.3 | -88.5
| 7700 | 90 | 360 | 6011 | 2226.3 | -88.5
| 7800 | 90 | 360 | 6011 | 2326.3 | -88.5
| 7900 | 90 | 360 | 6011 | 2426.3 | -88.5
| 8000 | 90 | 360 | 6011 | 2526.3 | -88.5
| 8100 | 90 | 360 | 6011 | 2626.3 | -88.5
| 8200 | 90 | 360 | 6011 | 2726.3 | -88.5
| 8300 | 90 | 360 | 6011 | 2826.3 | -88.5
| 8400 | 90 | 360 | 6011 | 2926.3 | -88.5
| 8500 | 90 | 360 | 6011 | 3026.3 | -88.5
| 8600 | 90 | 360 | 6011 | 3126.3 | -88.5
| 8700 | 90 | 360 | 6011 | 3226.3 | -88.5
| 8800 | 90 | 360 | 6011 | 3326.3 | -88.5
| 8900 | 90 | 360 | 6011 | 3426.3 | -88.5
| 9000 | 90 | 360 | 6011 | 3526.3 | -88.5
| 9100 | 90 | 360 | 6011 | 3626.3 | -88.5
| 9200 | 90 | 360 | 6011 | 3726.3 | -88.5
| 9300 | 90 | 360 | 6011 | 3826.3 | -88.5
| 9400 | 90 | 360 | 6011 | 3926.3 | -88.5
| 9500 | 90 | 360 | 6011 | 4026.3 | -88.5
| 9600 | 90 | 360 | 6011 | 4126.3 | -88.5
| 9700 | 90 | 360 | 6011 | 4226.3 | -88.5
| 9800 | 90 | 360 | 6011 | 4326.3 | -88.5
| 9900 | 90 | 360 | 6011 | 4426.3 | -88.5
| 10000 | 90 | 360 | 6011 | 4526.3 | -88.5
| 10100 | 90 | 360 | 6011 | 4626.3 | -88.5
| 10200 | 90 | 360 | 6011 | 4726.3 | -88.5
| 10300 | 90 | 360 | 6011 | 4826.3 | -88.5
| 10400 | 90 | 360 | 6011 | 4926.3 | -88.5
| 10500 | 90 | 360 | 6011 | 5026.3 | -88.5
| 10600 | 90 | 360 | 6011 | 5126.3 | -88.5
| 10700 | 90 | 360 | 6011 | 5226.3 | -88.5
| 10800 | 90 | 360 | 6011 | 5326.3 | -88.5
| 10900 | 90 | 360 | 6011 | 5426.3 | -88.5
| 11000 | 90 | 360 | 6011 | 5526.3 | -88.5
| 11100 | 90 | 360 | 6011 | 5626.3 | -88.5
| 11200 | 90 | 360 | 6011 | 5726.3 | -88.5
| 11300 | 90 | 360 | 6011 | 5826.3 | -88.5
| 11400 | 90 | 360 | 6011 | 5926.3 | -88.5
| 11500 | 90 | 360 | 6011 | 6026.3 | -88.5
| 11600 | 90 | 360 | 6011 | 6126.3 | -88.5
| 11700 | 90 | 360 | 6011 | 6226.3 | -88.5
| 11800 | 90 | 360 | 6011 | 6326.3 | -88.5
| 11900 | 90 | 360 | 6011 | 6426.3 | -88.5
| 12000 | 90 | 360 | 6011 | 6526.3 | -88.5
| 12100 | 90 | 360 | 6011 | 6626.3 | -88.5
| 12200 | 90 | 360 | 6011 | 6726.3 | -88.5
| 12300 | 90 | 360 | 6011 | 6826.3 | -88.5
| 12400 | 90 | 360 | 6011 | 6926.3 | -88.5
| 12500 | 90 | 360 | 6011 | 7026.3 | -88.5
| 12600 | 90 | 360 | 6011 | 7126.3 | -88.5
| 12700 | 90 | 360 | 6011 | 7226.3 | -88.5
| 12800 | 90 | 360 | 6011 | 7326.3 | -88.5
| 12900 | 90 | 360 | 6011 | 7426.3 | -88.5
| 13000 | 90 | 360 | 6011 | 7526.3 | -88.5
| 13100 | 90 | 360 | 6011 | 7626.3 | -88.5
| 13200 | 90 | 360 | 6011 | 7726.3 | -88.5
| 13300 | 90 | 360 | 6011 | 7826.3 | -88.5
| 13400 | 90 | 360 | 6011 | 7926.3 | -88.5
| 13500 | 90 | 360 | 6011 | 8026.3 | -88.5
| 13600 | 90 | 360 | 6011 | 8126.3 | -88.5
| 13700 | 90 | 360 | 6011 | 8226.3 | -88.5
| 13751.2 | 90 | 360 | 6011 | 8277.5 | -88.5

## Lookup (hidden)
North Reference | RetunValue | Grid Type | ReturnValue | Deviation Indicator | ReturnValue
| 2 |  | 0 |  | 4
True |  | SPCS-Colorado Central-NAD27 |  | Directional
Grid |  | SPCS-Colorado Central-NAD83 |  | High Angle
|  | SPCS-Colorado North-NAD27 |  | Horizontal
SPCS-Colorado North-NAD83
SPCS-Colorado South-NAD27
SPCS-Colorado South-NAD83
UTM-Zone 12 NAD27
UTM-Zone 12 NAD83
UTM-Zone 13 NAD27
UTM-Zone 13 NAD83