## Data
Header Information | measured depth (ft) | inclination (°) | azimuth (°) | true vertical depth (ft) | northing +N/-S (ft) | easting +E/-W (ft)
Operator Name | 0 | 0 | 0 | 0 | 0 | 0
WPX Energy Rocky Mountain, LLC | 125 | 0 | 0 | 125 | 0 | 0
Operator Number | 200 | 1.125 | 295 | 200 | 0.31 | -0.67
96850 | 400 | 4.125 | 295 | 399.76 | 4.18 | -8.97
Well Name and Number | 600 | 7.125 | 295 | 598.78 | 12.47 | -26.73
SG 723-14-23-HN1 | 800 | 10.125 | 295 | 796.49 | 25.14 | -53.91
API Number (if available) | 928.33 | 12.05 | 295 | 922.42 | 35.57 | -76.28
| 1000 | 11.6921 | 299.9297 | 992.56 | 42.35 | -89.35
Location: QQ SEC TWP RGE | 1200 | 11.1831 | 314.8833 | 1188.63 | 66.16 | -120.66
NENW, Sec. 23, T7S, R96W | 1400 | 11.4539 | 330.1511 | 1384.79 | 97.07 | -144.3
Citing Type: Planned or Actual | 1533.01 | 12.046 | 339.5203 | 1515.02 | 121.53 | -155.73
Planned | 1600 | 12.046 | 339.5203 | 1580.53 | 134.63 | -160.62
Deviation Indicator | 1800 | 12.046 | 339.5203 | 1776.13 | 173.73 | -175.22
Directional | 2000 | 12.046 | 339.5203 | 1971.73 | 212.83 | -189.82
North Reference | 2200 | 12.046 | 339.5203 | 2167.32 | 251.93 | -204.43
True | 2400 | 12.046 | 339.5203 | 2362.92 | 291.03 | -219.03
Grid Type | 2600 | 12.046 | 339.5203 | 2558.52 | 330.14 | -233.63
#VALUE! | 2800 | 12.046 | 339.5203 | 2754.11 | 369.24 | -248.24
| 3000 | 12.046 | 339.5203 | 2949.71 | 408.34 | -262.84
| 3200 | 12.046 | 339.5203 | 3145.3 | 447.44 | -277.45
| 3400 | 12.046 | 339.5203 | 3340.9 | 486.54 | -292.05
| 3600 | 12.046 | 339.5203 | 3536.5 | 525.64 | -306.65
| 3800 | 12.046 | 339.5203 | 3732.09 | 564.74 | -321.26
| 4000 | 12.046 | 339.5203 | 3927.69 | 603.85 | -335.86
| 4200 | 12.046 | 339.5203 | 4123.28 | 642.95 | -350.46
| 4400 | 12.046 | 339.5203 | 4318.88 | 682.05 | -365.07
| 4600 | 12.046 | 339.5203 | 4514.48 | 721.15 | -379.67
| 4800 | 12.046 | 339.5203 | 4710.07 | 760.25 | -394.27
| 5000 | 12.046 | 339.5203 | 4905.67 | 799.35 | -408.88
| 5200 | 12.046 | 339.5203 | 5101.26 | 838.45 | -423.48
| 5400 | 12.046 | 339.5203 | 5296.86 | 877.55 | -438.09
| 5600 | 12.046 | 339.5203 | 5492.46 | 916.66 | -452.69
| 5800 | 12.046 | 339.5203 | 5688.05 | 955.76 | -467.29
| 6000 | 12.046 | 339.5203 | 5883.65 | 994.86 | -481.9
| 6200 | 12.046 | 339.5203 | 6079.24 | 1033.96 | -496.5
| 6400 | 12.046 | 339.5203 | 6274.84 | 1073.06 | -511.1
| 6600 | 12.046 | 339.5203 | 6470.44 | 1112.16 | -525.71
| 6800 | 12.046 | 339.5203 | 6666.03 | 1151.26 | -540.31
| 7000 | 12.046 | 339.5203 | 6861.63 | 1190.36 | -554.91
| 7200 | 12.046 | 339.5203 | 7057.22 | 1229.47 | -569.52
| 7400 | 12.046 | 339.5203 | 7252.82 | 1268.57 | -584.12
| 7600 | 12.046 | 339.5203 | 7448.42 | 1307.67 | -598.73
| 7800 | 12.046 | 339.5203 | 7644.01 | 1346.77 | -613.33
| 8000 | 12.046 | 339.5203 | 7839.61 | 1385.87 | -627.93
| 8200 | 12.046 | 339.5203 | 8035.21 | 1424.97 | -642.54
| 8400 | 12.046 | 339.5203 | 8230.8 | 1464.07 | -657.14
| 8600 | 12.046 | 339.5203 | 8426.4 | 1503.17 | -671.74
| 8689.11 | 12.046 | 339.5203 | 8513.54 | 1520.6 | -678.25
| 8800 | 4.6569 | 301.1534 | 8623.25 | 1533.79 | -686.17
| 9000 | 14.015 | 194.0959 | 8821.23 | 1514.38 | -699.1
| 9200 | 29.7042 | 185.0841 | 9006.32 | 1441.05 | -709.45
| 9400 | 45.6 | 182.0406 | 9164.17 | 1319.5 | -716.43
| 9600 | 61.5415 | 180.3257 | 9282.56 | 1159.14 | -719.5
| 9800 | 77.4986 | 179.0708 | 9352.31 | 972.4 | -718.41
| 9978.55 | 91.7493 | 178.0828 | 9369 | 795.14 | -713.99
| 10000 | 91.7493 | 178.0828 | 9368.35 | 773.72 | -713.27
| 10200 | 91.7493 | 178.0828 | 9362.24 | 573.92 | -706.58
| 10400 | 91.7493 | 178.0828 | 9356.14 | 374.13 | -699.89
| 10600 | 91.7493 | 178.0828 | 9350.03 | 174.33 | -693.21
| 10797.54 | 91.7493 | 178.0828 | 9344 | -23 | -686.6
| 10800 | 91.7985 | 178.0827 | 9343.92 | -25.46 | -686.52
| 10854.82 | 92.895 | 178.0803 | 9341.68 | -80.21 | -684.68
| 11000 | 92.895 | 178.0803 | 9334.35 | -225.12 | -679.83
| 11200 | 92.895 | 178.0803 | 9324.25 | -424.75 | -673.14
| 11400 | 92.895 | 178.0803 | 9314.14 | -624.38 | -666.44
| 11600 | 92.895 | 178.0803 | 9304.04 | -824.01 | -659.75
| 11798.85 | 92.895 | 178.0803 | 9294 | -1022.5 | -653.1
| 11800 | 92.918 | 178.0803 | 9293.94 | -1023.65 | -653.06
| 11840.94 | 93.7368 | 178.0802 | 9291.57 | -1064.5 | -651.69
| 12000 | 93.7368 | 178.0802 | 9281.2 | -1223.13 | -646.38
| 12200 | 93.7368 | 178.0802 | 9268.16 | -1422.59 | -639.69
| 12400 | 93.7368 | 178.0802 | 9255.13 | -1622.05 | -633
| 12600 | 93.7368 | 178.0802 | 9242.09 | -1821.52 | -626.32
| 12800 | 93.7368 | 178.0802 | 9229.06 | -2020.98 | -619.63
| 12800.92 | 93.7368 | 178.0802 | 9229 | -2021.9 | -619.6
| 12816.19 | 93.4314 | 178.0802 | 9228.05 | -2037.13 | -619.09
| 13000 | 93.4314 | 178.0802 | 9217.04 | -2220.5 | -612.94
| 13200 | 93.4314 | 178.0802 | 9205.07 | -2420.03 | -606.25
| 13400 | 93.4314 | 178.0802 | 9193.1 | -2619.56 | -599.57
| 13600 | 93.4314 | 178.0802 | 9181.13 | -2819.09 | -592.88
| 13800 | 93.4314 | 178.0802 | 9169.16 | -3018.62 | -586.19
| 13802.68 | 93.4314 | 178.0802 | 9169 | -3021.3 | -586.1
| 13825.15 | 92.9821 | 178.0771 | 9167.74 | -3043.72 | -585.35
| 14000 | 92.9821 | 178.0771 | 9158.65 | -3218.23 | -579.49
| 14200 | 92.9821 | 178.0771 | 9148.24 | -3417.85 | -572.79
| 14400 | 92.9821 | 178.0771 | 9137.84 | -3617.47 | -566.09
| 14600 | 92.9821 | 178.0771 | 9127.43 | -3817.08 | -559.38
| 14762.08 | 92.9821 | 178.0771 | 9119 | -3978.85 | -553.95

## Lookup (hidden)
North Reference | RetunValue | Grid Type | ReturnValue | Deviation Indicator | ReturnValue
| 2 |  | 0 |  | 2
True |  | SPCS-Colorado Central-NAD27 |  | Directional
Grid |  | SPCS-Colorado Central-NAD83 |  | High Angle
|  | SPCS-Colorado North-NAD27 |  | Horizontal
SPCS-Colorado North-NAD83
SPCS-Colorado South-NAD27
SPCS-Colorado South-NAD83
UTM-Zone 12 NAD27
UTM-Zone 12 NAD83
UTM-Zone 13 NAD27
UTM-Zone 13 NAD83