## Data
Header Information | measured depth (ft) | inclination (°) | azimuth (°) | true vertical depth (ft) | northing +N/-S (ft) | easting +E/-W (ft)
Operator Name | 0 | 0 | 0 | 0 | 0 | 0
WPX Energy Rocky Mountain, LLC | 150 | 0 | 0 | 150 | 0 | 0
Operator Number | 200 | 1.25 | 28 | 200 | 0.48 | 0.26
96850 | 400 | 6.25 | 28 | 399.5 | 12.03 | 6.4
Well Name and Number | 600 | 11.25 | 28 | 597.11 | 38.88 | 20.67
SG 723-24-23-HN1 | 620 | 11.75 | 28 | 616.71 | 42.4 | 22.55
API Number (if available) | 800 | 11.75 | 28 | 792.94 | 74.77 | 39.75
| 1000 | 11.75 | 28 | 988.75 | 110.73 | 58.88
Location: QQ SEC TWP RGE | 1200 | 11.75 | 28 | 1184.56 | 146.69 | 78
NENW, Sec. 23, T7S, R96W | 1400 | 11.75 | 28 | 1380.37 | 182.65 | 97.12
Citing Type: Planned or Actual | 1600 | 11.75 | 28 | 1576.18 | 218.61 | 116.24
Planned | 1800 | 11.75 | 28 | 1771.99 | 254.57 | 135.36
Deviation Indicator | 2000 | 11.75 | 28 | 1967.8 | 290.53 | 154.48
Directional | 2200 | 11.75 | 28 | 2163.6 | 326.49 | 173.6
North Reference | 2400 | 11.75 | 28 | 2359.41 | 362.46 | 192.72
True | 2600 | 11.75 | 28 | 2555.22 | 398.42 | 211.84
Grid Type | 2800 | 11.75 | 28 | 2751.03 | 434.38 | 230.96
#VALUE! | 3000 | 11.75 | 28 | 2946.84 | 470.34 | 250.08
| 3200 | 11.75 | 28 | 3142.65 | 506.3 | 269.2
| 3400 | 11.75 | 28 | 3338.46 | 542.26 | 288.33
| 3600 | 11.75 | 28 | 3534.27 | 578.22 | 307.45
| 3800 | 11.75 | 28 | 3730.08 | 614.18 | 326.57
| 4000 | 11.75 | 28 | 3925.89 | 650.14 | 345.69
| 4200 | 11.75 | 28 | 4121.7 | 686.1 | 364.81
| 4400 | 11.75 | 28 | 4317.5 | 722.07 | 383.93
| 4600 | 11.75 | 28 | 4513.31 | 758.03 | 403.05
| 4800 | 11.75 | 28 | 4709.12 | 793.99 | 422.17
| 5000 | 11.75 | 28 | 4904.93 | 829.95 | 441.29
| 5200 | 11.75 | 28 | 5100.74 | 865.91 | 460.41
| 5400 | 11.75 | 28 | 5296.55 | 901.87 | 479.53
| 5600 | 11.75 | 28 | 5492.36 | 937.83 | 498.65
| 5620 | 11.75 | 28 | 5511.94 | 941.43 | 500.57
| 5800 | 11.6515 | 10.1863 | 5688.26 | 975.51 | 512.39
| 5834.48 | 11.7573 | 6.8269 | 5722.02 | 982.43 | 513.42
| 6000 | 11.7573 | 6.8269 | 5884.07 | 1015.91 | 517.43
| 6200 | 11.7573 | 6.8269 | 6079.87 | 1056.38 | 522.28
| 6400 | 11.7573 | 6.8269 | 6275.68 | 1096.84 | 527.12
| 6600 | 11.7573 | 6.8269 | 6471.48 | 1137.31 | 531.96
| 6800 | 11.7573 | 6.8269 | 6667.28 | 1177.77 | 536.81
| 7000 | 11.7573 | 6.8269 | 6863.09 | 1218.24 | 541.65
| 7200 | 11.7573 | 6.8269 | 7058.89 | 1258.7 | 546.5
| 7400 | 11.7573 | 6.8269 | 7254.7 | 1299.16 | 551.34
| 7600 | 11.7573 | 6.8269 | 7450.5 | 1339.63 | 556.19
| 7800 | 11.7573 | 6.8269 | 7646.3 | 1380.09 | 561.03
| 8000 | 11.7573 | 6.8269 | 7842.11 | 1420.56 | 565.87
| 8200 | 11.7573 | 6.8269 | 8037.91 | 1461.02 | 570.72
| 8400 | 11.7573 | 6.8269 | 8233.72 | 1501.49 | 575.56
| 8600 | 11.7573 | 6.8269 | 8429.52 | 1541.95 | 580.41
| 8676.39 | 11.7573 | 6.8269 | 8504.31 | 1557.41 | 582.26
| 8800 | 2.4995 | 44.2736 | 8626.87 | 1571.88 | 585.64
| 9000 | 14.3797 | 171.0755 | 8824.93 | 1550.32 | 592.59
| 9200 | 30.3171 | 175.0423 | 9009.32 | 1475.01 | 600.86
| 9400 | 46.2957 | 176.404 | 9165.75 | 1351.77 | 609.81
| 9600 | 62.2835 | 177.1805 | 9282.11 | 1190.15 | 618.76
| 9800 | 78.2744 | 177.7537 | 9349.38 | 1002.67 | 627
| 9968.62 | 91.7576 | 178.1834 | 9364 | 835.18 | 632.94
| 10000 | 91.7576 | 178.1834 | 9363.04 | 803.84 | 633.93
| 10200 | 91.7576 | 178.1834 | 9356.9 | 604.03 | 640.27
| 10400 | 91.7576 | 178.1834 | 9350.77 | 404.22 | 646.61
| 10600 | 91.7576 | 178.1834 | 9344.63 | 204.42 | 652.94
| 10783.7 | 91.7576 | 178.1834 | 9339 | 20.89 | 658.76
| 10800 | 92.0836 | 178.1834 | 9338.45 | 4.61 | 659.28
| 10840.56 | 92.8947 | 178.1834 | 9336.69 | -35.88 | 660.56
| 11000 | 92.8947 | 178.1834 | 9328.64 | -195.04 | 665.61
| 11200 | 92.8947 | 178.1834 | 9318.54 | -394.69 | 671.94
| 11400 | 92.8947 | 178.1834 | 9308.44 | -594.33 | 678.28
| 11600 | 92.8947 | 178.1834 | 9298.34 | -793.98 | 684.61
| 11784.96 | 92.8947 | 178.1834 | 9289 | -978.6 | 690.46
| 11797.71 | 93.1497 | 178.1834 | 9288.33 | -991.33 | 690.87
| 11800 | 93.1497 | 178.1834 | 9288.2 | -993.62 | 690.94
| 12000 | 93.1497 | 178.1834 | 9277.21 | -1193.22 | 697.27
| 12200 | 93.1497 | 178.1834 | 9266.22 | -1392.81 | 703.6
| 12400 | 93.1497 | 178.1834 | 9255.23 | -1592.41 | 709.93
| 12600 | 93.1497 | 178.1834 | 9244.25 | -1792.01 | 716.26
| 12786.47 | 93.1497 | 178.1834 | 9234 | -1978.1 | 722.16
| 12800 | 92.8791 | 178.1834 | 9233.29 | -1991.61 | 722.59
| 12815.75 | 92.564 | 178.1834 | 9232.54 | -2007.34 | 723.09
| 13000 | 92.564 | 178.1834 | 9224.3 | -2191.3 | 728.93
| 13200 | 92.564 | 178.1834 | 9215.35 | -2391 | 735.26
| 13400 | 92.564 | 178.1834 | 9206.4 | -2590.7 | 741.59
| 13600 | 92.564 | 178.1834 | 9197.46 | -2790.4 | 747.93
| 13800 | 92.564 | 178.1834 | 9188.51 | -2990.1 | 754.26
| 14000 | 92.564 | 178.1834 | 9179.56 | -3189.8 | 760.6
| 14200 | 92.564 | 178.1834 | 9170.62 | -3389.5 | 766.93
| 14400 | 92.564 | 178.1834 | 9161.67 | -3589.2 | 773.26
| 14600 | 92.564 | 178.1834 | 9152.72 | -3788.9 | 779.6
| 14794.96 | 92.564 | 178.1834 | 9144 | -3983.57 | 785.77

## Lookup (hidden)
North Reference | RetunValue | Grid Type | ReturnValue | Deviation Indicator | ReturnValue
| 2 |  | 0 |  | 2
True |  | SPCS-Colorado Central-NAD27 |  | Directional
Grid |  | SPCS-Colorado Central-NAD83 |  | High Angle
|  | SPCS-Colorado North-NAD27 |  | Horizontal
SPCS-Colorado North-NAD83
SPCS-Colorado South-NAD27
SPCS-Colorado South-NAD83
UTM-Zone 12 NAD27
UTM-Zone 12 NAD83
UTM-Zone 13 NAD27
UTM-Zone 13 NAD83