## Data
Header Information | measured depth (ft) | inclination (°) | azimuth (°) | true vertical depth (ft) | northing +N/-S (ft) | easting +E/-W (ft)
Operator Name | 0 | 0 | 0 | 0 | 0 | 0
KERR-MCGEE | 100 | 0 | 0 | 100 | 0 | 0
Operator Number | 200 | 0 | 0 | 200 | 0 | 0
47120 | 300 | 0 | 0 | 300 | 0 | 0
Well Name and Number | 400 | 0 | 0 | 400 | 0 | 0
VOGL STATE 38N-36HZ | 500 | 0 | 0 | 500 | 0 | 0
API Number (if available) | 600 | 0 | 0 | 600 | 0 | 0
| 700 | 0 | 0 | 700 | 0 | 0
Location: QQ SEC TWP RGE | 800 | 0 | 0 | 800 | 0 | 0
SECTION 36 T3N R68W | 900 | 0 | 0 | 900 | 0 | 0
Citing Type: Planned or Actual | 1000 | 0 | 0 | 1000 | 0 | 0
PLANNED | 1100 | 0 | 0 | 1100 | 0 | 0
Deviation Indicator | 1167 | 0 | 0 | 1167 | 0 | 0
Horizontal | 1200 | 0.66 | 255.32 | 1200 | -0.05 | -0.18
North Reference | 1300 | 2.66 | 255.32 | 1299.95 | -0.78 | -2.99
True | 1400 | 4.66 | 255.32 | 1399.74 | -2.4 | -9.16
Grid Type | 1500 | 6.66 | 255.32 | 1499.25 | -4.9 | -18.7
#VALUE! | 1600 | 8.66 | 255.32 | 1598.35 | -8.28 | -31.59
| 1700 | 10.66 | 255.32 | 1696.93 | -12.53 | -47.83
| 1800 | 12.66 | 255.32 | 1794.86 | -17.66 | -67.37
| 1900 | 14.66 | 255.32 | 1892.03 | -23.64 | -90.22
| 1943.3 | 15.53 | 255.32 | 1933.83 | -26.5 | -101.12
| 2000 | 15.53 | 255.32 | 1988.47 | -30.35 | -115.81
| 2100 | 15.53 | 255.32 | 2084.82 | -37.13 | -141.7
| 2200 | 15.53 | 255.32 | 2181.17 | -43.92 | -167.59
| 2300 | 15.53 | 255.32 | 2277.52 | -50.7 | -193.48
| 2400 | 15.53 | 255.32 | 2373.87 | -57.49 | -219.38
| 2500 | 15.53 | 255.32 | 2470.22 | -64.27 | -245.27
| 2600 | 15.53 | 255.32 | 2566.57 | -71.06 | -271.16
| 2700 | 15.53 | 255.32 | 2662.92 | -77.85 | -297.06
| 2800 | 15.53 | 255.32 | 2759.27 | -84.63 | -322.95
| 2900 | 15.53 | 255.32 | 2855.62 | -91.42 | -348.84
| 3000 | 15.53 | 255.32 | 2951.97 | -98.2 | -374.74
| 3100 | 15.53 | 255.32 | 3048.33 | -104.99 | -400.63
| 3200 | 15.53 | 255.32 | 3144.68 | -111.77 | -426.52
| 3300 | 15.53 | 255.32 | 3241.03 | -118.56 | -452.42
| 3400 | 15.53 | 255.32 | 3337.38 | -125.34 | -478.31
| 3500 | 15.53 | 255.32 | 3433.73 | -132.13 | -504.2
| 3600 | 15.53 | 255.32 | 3530.08 | -138.92 | -530.1
| 3700 | 15.53 | 255.32 | 3626.43 | -145.7 | -555.99
| 3800 | 15.53 | 255.32 | 3722.78 | -152.49 | -581.88
| 3900 | 15.53 | 255.32 | 3819.13 | -159.27 | -607.77
| 4000 | 15.53 | 255.32 | 3915.48 | -166.06 | -633.67
| 4100 | 15.53 | 255.32 | 4011.84 | -172.84 | -659.56
| 4200 | 15.53 | 255.32 | 4108.19 | -179.63 | -685.45
| 4300 | 15.53 | 255.32 | 4204.54 | -186.41 | -711.35
| 4400 | 15.53 | 255.32 | 4300.89 | -193.2 | -737.24
| 4500 | 15.53 | 255.32 | 4397.24 | -199.98 | -763.13
| 4600 | 15.53 | 255.32 | 4493.59 | -206.77 | -789.03
| 4700 | 15.53 | 255.32 | 4589.94 | -213.56 | -814.92
| 4800 | 15.53 | 255.32 | 4686.29 | -220.34 | -840.81
| 4900 | 15.53 | 255.32 | 4782.64 | -227.13 | -866.71
| 5000 | 15.53 | 255.32 | 4878.99 | -233.91 | -892.6
| 5100 | 15.53 | 255.32 | 4975.34 | -240.7 | -918.49
| 5200 | 15.53 | 255.32 | 5071.7 | -247.48 | -944.38
| 5300 | 15.53 | 255.32 | 5168.05 | -254.27 | -970.28
| 5400 | 15.53 | 255.32 | 5264.4 | -261.05 | -996.17
| 5500 | 15.53 | 255.32 | 5360.75 | -267.84 | -1022.06
| 5600 | 15.53 | 255.32 | 5457.1 | -274.62 | -1047.96
| 5700 | 15.53 | 255.32 | 5553.45 | -281.41 | -1073.85
| 5800 | 15.53 | 255.32 | 5649.8 | -288.2 | -1099.74
| 5900 | 15.53 | 255.32 | 5746.15 | -294.98 | -1125.64
| 5912.51 | 15.53 | 255.32 | 5758.21 | -295.83 | -1128.88
| 6000 | 13.78 | 255.32 | 5842.85 | -301.44 | -1150.28
| 6100 | 11.78 | 255.32 | 5940.37 | -307.04 | -1171.67
| 6200 | 9.78 | 255.32 | 6038.6 | -311.78 | -1189.76
| 6300 | 7.78 | 255.32 | 6137.42 | -315.65 | -1204.52
| 6400 | 5.78 | 255.32 | 6236.72 | -318.64 | -1215.93
| 6500 | 3.78 | 255.32 | 6336.37 | -320.75 | -1223.98
| 6600 | 1.78 | 255.32 | 6436.24 | -321.98 | -1228.67
| 6688.81 | 0 | 0 | 6525.04 | -322.33 | -1230
| 6700 | 1.12 | 88.57 | 6536.23 | -322.33 | -1229.89
| 6750 | 6.12 | 88.57 | 6586.11 | -322.25 | -1226.74
| 6800 | 11.12 | 88.57 | 6635.53 | -322.06 | -1219.25
| 6850 | 16.12 | 88.57 | 6684.11 | -321.77 | -1207.48
| 6900 | 21.12 | 88.57 | 6731.48 | -321.37 | -1191.53
| 6950 | 26.12 | 88.57 | 6777.28 | -320.87 | -1171.51
| 7000 | 31.12 | 88.57 | 6821.15 | -320.27 | -1147.57
| 7050 | 36.12 | 88.57 | 6862.78 | -319.58 | -1119.91
| 7100 | 41.12 | 88.57 | 6901.83 | -318.8 | -1088.72
| 7150 | 46.12 | 88.57 | 6938.02 | -317.94 | -1054.25
| 7200 | 51.12 | 88.57 | 6971.06 | -317 | -1016.76
| 7250 | 56.12 | 88.57 | 7000.71 | -316 | -976.53
| 7300 | 61.12 | 88.57 | 7026.74 | -314.93 | -933.87
| 7350 | 66.12 | 88.57 | 7048.95 | -313.81 | -889.1
| 7400 | 71.12 | 88.57 | 7067.17 | -312.65 | -842.57
| 7450 | 76.12 | 88.57 | 7081.27 | -311.45 | -794.63
| 7500 | 81.12 | 88.57 | 7091.13 | -310.23 | -745.65
| 7550 | 86.12 | 88.57 | 7096.68 | -308.99 | -695.99
| 7588.81 | 90 | 88.57 | 7098 | -308.02 | -657.22
| 7600 | 90 | 88.57 | 7098 | -307.74 | -646.03
| 7700 | 90 | 88.57 | 7098 | -305.24 | -546.07
| 7800 | 90 | 88.57 | 7098 | -302.75 | -446.1
| 7900 | 90 | 88.57 | 7098 | -300.25 | -346.13
| 8000 | 90 | 88.57 | 7098 | -297.75 | -246.16
| 8100 | 90 | 88.57 | 7098 | -295.25 | -146.19
| 8200 | 90 | 88.57 | 7098 | -292.76 | -46.22
| 8300 | 90 | 88.57 | 7098 | -290.26 | 53.75
| 8400 | 90 | 88.57 | 7098 | -287.76 | 153.72
| 8500 | 90 | 88.57 | 7098 | -285.26 | 253.68
| 8600 | 90 | 88.57 | 7098 | -282.77 | 353.65
| 8700 | 90 | 88.57 | 7098 | -280.27 | 453.62
| 8800 | 90 | 88.57 | 7098 | -277.77 | 553.59
| 8900 | 90 | 88.57 | 7098 | -275.27 | 653.56
| 9000 | 90 | 88.57 | 7098 | -272.78 | 753.53
| 9100 | 90 | 88.57 | 7098 | -270.28 | 853.5
| 9200 | 90 | 88.57 | 7098 | -267.78 | 953.47
| 9300 | 90 | 88.57 | 7098 | -265.28 | 1053.44
| 9400 | 90 | 88.57 | 7098 | -262.79 | 1153.4
| 9500 | 90 | 88.57 | 7098 | -260.29 | 1253.37
| 9600 | 90 | 88.57 | 7098 | -257.79 | 1353.34
| 9700 | 90 | 88.57 | 7098 | -255.29 | 1453.31
| 9800 | 90 | 88.57 | 7098 | -252.8 | 1553.28
| 9900 | 90 | 88.57 | 7098 | -250.3 | 1653.25
| 10000 | 90 | 88.57 | 7098 | -247.8 | 1753.22
| 10100 | 90 | 88.57 | 7098 | -245.31 | 1853.19
| 10200 | 90 | 88.57 | 7098 | -242.81 | 1953.15
| 10300 | 90 | 88.57 | 7098 | -240.31 | 2053.12
| 10400 | 90 | 88.57 | 7098 | -237.81 | 2153.09
| 10500 | 90 | 88.57 | 7098 | -235.32 | 2253.06
| 10600 | 90 | 88.57 | 7098 | -232.82 | 2353.03
| 10700 | 90 | 88.57 | 7098 | -230.32 | 2453
| 10800 | 90 | 88.57 | 7098 | -227.82 | 2552.97
| 10900 | 90 | 88.57 | 7098 | -225.33 | 2652.94
| 11000 | 90 | 88.57 | 7098 | -222.83 | 2752.9
| 11100 | 90 | 88.57 | 7098 | -220.33 | 2852.87
| 11200 | 90 | 88.57 | 7098 | -217.83 | 2952.84
| 11300 | 90 | 88.57 | 7098 | -215.34 | 3052.81
| 11400 | 90 | 88.57 | 7098 | -212.84 | 3152.78
| 11500 | 90 | 88.57 | 7098 | -210.34 | 3252.75
| 11600 | 90 | 88.57 | 7098 | -207.84 | 3352.72
| 11700 | 90 | 88.57 | 7098 | -205.35 | 3452.69
| 11800 | 90 | 88.57 | 7098 | -202.85 | 3552.66
| 11900 | 90 | 88.57 | 7098 | -200.35 | 3652.62
| 12000 | 90 | 88.57 | 7098 | -197.85 | 3752.59
| 12100 | 90 | 88.57 | 7098 | -195.36 | 3852.56
| 12200 | 90 | 88.57 | 7098 | -192.86 | 3952.53
| 12300 | 90 | 88.57 | 7098 | -190.36 | 4052.5
| 12351.52 | 90 | 88.57 | 7098 | -189.07 | 4104.01

## Lookup (hidden)
North Reference | RetunValue | Grid Type | ReturnValue | Deviation Indicator | ReturnValue
| 2 |  | 0 |  | 4
True |  | SPCS-Colorado Central-NAD27 |  | Directional
Grid |  | SPCS-Colorado Central-NAD83 |  | High Angle
|  | SPCS-Colorado North-NAD27 |  | Horizontal
SPCS-Colorado North-NAD83
SPCS-Colorado South-NAD27
SPCS-Colorado South-NAD83
UTM-Zone 12 NAD27
UTM-Zone 12 NAD83
UTM-Zone 13 NAD27
UTM-Zone 13 NAD83