## Data
Header Information | measured depth (ft) | inclination (°) | azimuth (°) | true vertical depth (ft) | northing +N/-S (ft) | easting +E/-W (ft)
Operator Name | 0 | 0 | 0 | 0 | 0 | 0
KERR-MCGEE | 100 | 0 | 0 | 100 | 0 | 0
Operator Number | 200 | 0 | 0 | 200 | 0 | 0
47120 | 300 | 0 | 0 | 300 | 0 | 0
Well Name and Number | 400 | 0 | 0 | 400 | 0 | 0
VOGL STATE 16C-36HZ | 500 | 0 | 0 | 500 | 0 | 0
API Number (if available) | 600 | 0 | 0 | 600 | 0 | 0
| 700 | 0 | 0 | 700 | 0 | 0
Location: QQ SEC TWP RGE | 800 | 0 | 0 | 800 | 0 | 0
SECTION 36 T3N R68W | 900 | 0 | 0 | 900 | 0 | 0
Citing Type: Planned or Actual | 1000 | 0 | 0 | 1000 | 0 | 0
PLANNED | 1100 | 0 | 0 | 1100 | 0 | 0
Deviation Indicator | 1200 | 0 | 0 | 1200 | 0 | 0
Horizontal | 1267 | 0 | 0 | 1267 | 0 | 0
North Reference | 1300 | 0.66 | 274.76 | 1300 | 0.02 | -0.19
True | 1400 | 2.66 | 274.76 | 1399.95 | 0.26 | -3.08
Grid Type | 1500 | 4.66 | 274.76 | 1499.74 | 0.79 | -9.44
#VALUE! | 1600 | 6.66 | 274.76 | 1599.25 | 1.6 | -19.27
| 1700 | 8.66 | 274.76 | 1698.35 | 2.71 | -32.55
| 1800 | 10.66 | 274.76 | 1796.93 | 4.1 | -49.27
| 1900 | 12.66 | 274.76 | 1894.86 | 5.78 | -69.41
| 2003.82 | 14.74 | 274.76 | 1995.73 | 7.82 | -93.91
| 2100 | 14.74 | 274.76 | 2088.74 | 9.85 | -118.29
| 2200 | 14.74 | 274.76 | 2185.45 | 11.96 | -143.64
| 2300 | 14.74 | 274.76 | 2282.16 | 14.07 | -168.99
| 2400 | 14.74 | 274.76 | 2378.87 | 16.18 | -194.34
| 2500 | 14.74 | 274.76 | 2475.58 | 18.29 | -219.69
| 2600 | 14.74 | 274.76 | 2572.29 | 20.4 | -245.04
| 2700 | 14.74 | 274.76 | 2669 | 22.51 | -270.39
| 2800 | 14.74 | 274.76 | 2765.71 | 24.61 | -295.74
| 2900 | 14.74 | 274.76 | 2862.42 | 26.72 | -321.09
| 3000 | 14.74 | 274.76 | 2959.13 | 28.83 | -346.44
| 3100 | 14.74 | 274.76 | 3055.85 | 30.94 | -371.79
| 3200 | 14.74 | 274.76 | 3152.56 | 33.05 | -397.14
| 3300 | 14.74 | 274.76 | 3249.27 | 35.16 | -422.49
| 3400 | 14.74 | 274.76 | 3345.98 | 37.27 | -447.84
| 3500 | 14.74 | 274.76 | 3442.69 | 39.38 | -473.19
| 3600 | 14.74 | 274.76 | 3539.4 | 41.49 | -498.54
| 3700 | 14.74 | 274.76 | 3636.11 | 43.6 | -523.89
| 3800 | 14.74 | 274.76 | 3732.82 | 45.71 | -549.24
| 3900 | 14.74 | 274.76 | 3829.53 | 47.82 | -574.59
| 4000 | 14.74 | 274.76 | 3926.24 | 49.93 | -599.94
| 4100 | 14.74 | 274.76 | 4022.95 | 52.04 | -625.28
| 4200 | 14.74 | 274.76 | 4119.66 | 54.15 | -650.63
| 4300 | 14.74 | 274.76 | 4216.37 | 56.26 | -675.98
| 4400 | 14.74 | 274.76 | 4313.08 | 58.37 | -701.33
| 4500 | 14.74 | 274.76 | 4409.79 | 60.48 | -726.68
| 4600 | 14.74 | 274.76 | 4506.5 | 62.59 | -752.03
| 4700 | 14.74 | 274.76 | 4603.21 | 64.7 | -777.38
| 4800 | 14.74 | 274.76 | 4699.93 | 66.81 | -802.73
| 4900 | 14.74 | 274.76 | 4796.64 | 68.92 | -828.08
| 5000 | 14.74 | 274.76 | 4893.35 | 71.03 | -853.43
| 5100 | 14.74 | 274.76 | 4990.06 | 73.14 | -878.78
| 5200 | 14.74 | 274.76 | 5086.77 | 75.25 | -904.13
| 5300 | 14.74 | 274.76 | 5183.48 | 77.36 | -929.48
| 5400 | 14.74 | 274.76 | 5280.19 | 79.47 | -954.83
| 5500 | 14.74 | 274.76 | 5376.9 | 81.58 | -980.18
| 5600 | 14.74 | 274.76 | 5473.61 | 83.69 | -1005.53
| 5700 | 14.74 | 274.76 | 5570.32 | 85.8 | -1030.88
| 5800 | 14.74 | 274.76 | 5667.03 | 87.91 | -1056.23
| 5900 | 14.74 | 274.76 | 5763.74 | 90.02 | -1081.58
| 6000 | 14.74 | 274.76 | 5860.45 | 92.13 | -1106.93
| 6100 | 14.74 | 274.76 | 5957.16 | 94.24 | -1132.28
| 6144.62 | 14.74 | 274.76 | 6000.31 | 95.18 | -1143.59
| 6200 | 13.63 | 274.76 | 6054.01 | 96.31 | -1157.11
| 6300 | 11.63 | 274.76 | 6151.58 | 98.12 | -1178.9
| 6400 | 9.63 | 274.76 | 6249.86 | 99.65 | -1197.28
| 6500 | 7.63 | 274.76 | 6348.72 | 100.9 | -1212.23
| 6600 | 5.63 | 274.76 | 6448.05 | 101.85 | -1223.73
| 6700 | 3.63 | 274.76 | 6547.72 | 102.52 | -1231.78
| 6800 | 1.63 | 274.76 | 6647.61 | 102.9 | -1236.35
| 6881.44 | 0 | 0 | 6729.04 | 103 | -1237.5
| 6900 | 1.86 | 88.57 | 6747.6 | 103.01 | -1237.2
| 6950 | 6.86 | 88.57 | 6797.44 | 103.1 | -1233.4
| 7000 | 11.86 | 88.57 | 6846.75 | 103.31 | -1225.28
| 7050 | 16.86 | 88.57 | 6895.18 | 103.62 | -1212.89
| 7100 | 21.86 | 88.57 | 6942.34 | 104.03 | -1196.33
| 7150 | 26.86 | 88.57 | 6987.87 | 104.54 | -1175.72
| 7200 | 31.86 | 88.57 | 7031.44 | 105.16 | -1151.23
| 7250 | 36.86 | 88.57 | 7072.7 | 105.86 | -1123.03
| 7300 | 41.86 | 88.57 | 7111.35 | 106.65 | -1091.34
| 7350 | 46.86 | 88.57 | 7147.09 | 107.53 | -1056.41
| 7400 | 51.86 | 88.57 | 7179.65 | 108.47 | -1018.49
| 7450 | 56.86 | 88.57 | 7208.78 | 109.49 | -977.89
| 7500 | 61.86 | 88.57 | 7234.25 | 110.56 | -934.9
| 7550 | 66.86 | 88.57 | 7255.89 | 111.69 | -889.85
| 7600 | 71.86 | 88.57 | 7273.51 | 112.86 | -843.09
| 7650 | 76.86 | 88.57 | 7286.99 | 114.06 | -794.97
| 7700 | 81.86 | 88.57 | 7296.22 | 115.29 | -745.86
| 7750 | 86.86 | 88.57 | 7301.14 | 116.53 | -696.14
| 7782.64 | 90.12 | 88.57 | 7302 | 117.35 | -663.52
| 7800 | 90.12 | 88.57 | 7301.96 | 117.78 | -646.17
| 7900 | 90.12 | 88.57 | 7301.75 | 120.28 | -546.2
| 8000 | 90.12 | 88.57 | 7301.54 | 122.78 | -446.23
| 8100 | 90.12 | 88.57 | 7301.33 | 125.28 | -346.26
| 8200 | 90.12 | 88.57 | 7301.12 | 127.77 | -246.29
| 8300 | 90.12 | 88.57 | 7300.91 | 130.27 | -146.33
| 8400 | 90.12 | 88.57 | 7300.7 | 132.77 | -46.36
| 8500 | 90.12 | 88.57 | 7300.49 | 135.27 | 53.61
| 8600 | 90.12 | 88.57 | 7300.28 | 137.77 | 153.58
| 8700 | 90.12 | 88.57 | 7300.07 | 140.27 | 253.55
| 8800 | 90.12 | 88.57 | 7299.86 | 142.77 | 353.52
| 8900 | 90.12 | 88.57 | 7299.65 | 145.27 | 453.49
| 9000 | 90.12 | 88.57 | 7299.44 | 147.76 | 553.45
| 9100 | 90.12 | 88.57 | 7299.23 | 150.26 | 653.42
| 9200 | 90.12 | 88.57 | 7299.02 | 152.76 | 753.39
| 9300 | 90.12 | 88.57 | 7298.81 | 155.26 | 853.36
| 9400 | 90.12 | 88.57 | 7298.6 | 157.76 | 953.33
| 9500 | 90.12 | 88.57 | 7298.39 | 160.26 | 1053.3
| 9600 | 90.12 | 88.57 | 7298.18 | 162.76 | 1153.27
| 9700 | 90.12 | 88.57 | 7297.97 | 165.26 | 1253.23
| 9800 | 90.12 | 88.57 | 7297.76 | 167.75 | 1353.2
| 9900 | 90.12 | 88.57 | 7297.55 | 170.25 | 1453.17
| 10000 | 90.12 | 88.57 | 7297.34 | 172.75 | 1553.14
| 10100 | 90.12 | 88.57 | 7297.13 | 175.25 | 1653.11
| 10200 | 90.12 | 88.57 | 7296.92 | 177.75 | 1753.08
| 10300 | 90.12 | 88.57 | 7296.72 | 180.25 | 1853.05
| 10400 | 90.12 | 88.57 | 7296.51 | 182.75 | 1953.01
| 10500 | 90.12 | 88.57 | 7296.3 | 185.24 | 2052.98
| 10600 | 90.12 | 88.57 | 7296.09 | 187.74 | 2152.95
| 10700 | 90.12 | 88.57 | 7295.88 | 190.24 | 2252.92
| 10800 | 90.12 | 88.57 | 7295.67 | 192.74 | 2352.89
| 10900 | 90.12 | 88.57 | 7295.46 | 195.24 | 2452.86
| 11000 | 90.12 | 88.57 | 7295.25 | 197.74 | 2552.83
| 11100 | 90.12 | 88.57 | 7295.04 | 200.24 | 2652.79
| 11200 | 90.12 | 88.57 | 7294.83 | 202.74 | 2752.76
| 11300 | 90.12 | 88.57 | 7294.62 | 205.23 | 2852.73
| 11400 | 90.12 | 88.57 | 7294.41 | 207.73 | 2952.7
| 11500 | 90.12 | 88.57 | 7294.2 | 210.23 | 3052.67
| 11600 | 90.12 | 88.57 | 7293.99 | 212.73 | 3152.64
| 11700 | 90.12 | 88.57 | 7293.78 | 215.23 | 3252.61
| 11800 | 90.12 | 88.57 | 7293.57 | 217.73 | 3352.57
| 11900 | 90.12 | 88.57 | 7293.36 | 220.23 | 3452.54
| 12000 | 90.12 | 88.57 | 7293.15 | 222.72 | 3552.51
| 12100 | 90.12 | 88.57 | 7292.94 | 225.22 | 3652.48
| 12200 | 90.12 | 88.57 | 7292.73 | 227.72 | 3752.45
| 12300 | 90.12 | 88.57 | 7292.52 | 230.22 | 3852.42
| 12400 | 90.12 | 88.57 | 7292.31 | 232.72 | 3952.39
| 12500 | 90.12 | 88.57 | 7292.1 | 235.22 | 4052.35
| 12547.39 | 90.12 | 88.57 | 7292 | 236.4 | 4099.73

## Lookup (hidden)
North Reference | RetunValue | Grid Type | ReturnValue | Deviation Indicator | ReturnValue
| 2 |  | 0 |  | 4
True |  | SPCS-Colorado Central-NAD27 |  | Directional
Grid |  | SPCS-Colorado Central-NAD83 |  | High Angle
|  | SPCS-Colorado North-NAD27 |  | Horizontal
SPCS-Colorado North-NAD83
SPCS-Colorado South-NAD27
SPCS-Colorado South-NAD83
UTM-Zone 12 NAD27
UTM-Zone 12 NAD83
UTM-Zone 13 NAD27
UTM-Zone 13 NAD83